## Локальная смета
СОГЛАСОВАНО: | [10 empty] | УТВЕРЖДАЮ:
______________ | [10 empty] | ______________
" _____ " ________________ 2011 г. | [10 empty] | "______ " _______________2011 г.
Капитальный ремонт жилого дома №61 по ул.Шишкова в г.Воронеже
(наименование стройки)
ЛОКАЛЬНЫЙ СМЕТНЫЙ РАСЧЕТ №
(локальная смета)
на | горячее водоснабжение
(наименование работ и затрат, наименование объекта)
Основание:чертежи РД,ВК1-12
| Сметная стоимость строительных работ _______________________________________________________________________________________________ |  | ___________________________380816 |  | руб.
| Средства на оплату труда _______________________________________________________________________________________________ |  | ___________________________74666 |  | руб.
| Сметная трудоемкость _______________________________________________________________________________________________ |  | _______________________________________________________________________________________________736,82 |  | чел.час
Составлен(а) в текущих (прогнозных) ценах по состоянию на 2-й квартал 2011 г.
№ пп | Шифр и номер позиции норматива | Наименование работ и затрат, единица измерения | Количество | Стоимость единицы, руб. |  |  | Общая стоимость, руб. |  |  |  |  | Затраты труда рабочих, чел.-ч, не занятых обслуживанием машин |  | Общая масса обору-дования, т
|  |  |  | всего | эксплуатации машин | мате-риалы | обору-дования | Всего | оплаты труда | эксплуатации машин | мате-риалы
|  |  |  | оплаты труда | в т.ч. оплаты труда |  |  |  |  | в т.ч. оплаты труда |  | на единицу | всего
1 | 2 | 3 | 4 | 5 | 6 | 7 | 8 | 9 | 10 | 11 | 12 | 13 | 14 | 15
Раздел 1. ГОРЯЧЕЕ ВОДОСНАБЖЕНИЕ (Т3, НИЖЕ 0,000)
1 | ТЕРр65-5-9 Приказ Департам.строит.Воронеж.обл. от 15.07.10 №240 | Смена задвижек диаметром 100 мм (80мм) (100 шт.) ИНДЕКС К ПОЗИЦИИ(справочно): 1 индекс прямых затрат к ТЕР -2-й квартал 2011 ОЗП=10,49; ЭМ=5,22; ЗПМ=10,49; МАТ=4,39 | 0.02 | 49730,74 3658,74 | 349.02 | 45722.98 |  | 995 | 73 | 7 | 915 | 422 | 8.44
|  | Накладные расходы от ФОТ Сметная прибыль от ФОТ Всего с НР и СП | 88%=103%*0,85 48%=60%*0,8 |  |  |  |  | 775 423 6138
2 | ТЕРр65-5-8 Приказ Департам.строит.Воронеж.обл. от 15.07.10 №240 | Смена задвижек диаметром 50 мм (100 шт.) ИНДЕКС К ПОЗИЦИИ(справочно): 1 индекс прямых затрат к ТЕР -2-й квартал 2011 ОЗП=10,49; ЭМ=5,22; ЗПМ=10,49; МАТ=4,39 | 0.01 | 35141,07 2670,36 | 132.96 | 32337.75 |  | 351 | 27 | 1 | 323 | 308 | 3.08
|  | Накладные расходы от ФОТ Сметная прибыль от ФОТ Всего с НР и СП | 88%=103%*0,85 48%=60%*0,8 |  |  |  |  | 286 156 2190
3 | ТЕР16-02-007-03 Приказ Департам.строит.Воронеж.обл. от 15.07.10 №240 | Установка фланцевых соединений на стальных трубопроводах диаметром 80 мм (1 соединение) 41,18 = 124,78 - 2 x 41,80 КОЭФ. К ПОЗИЦИИ: При ремонте и реконструкции зданий и сооружений работы, аналогичные технологическим процессам в новом строительстве ОЗП=1,15; ЭМ=1,25; ЗПМ=1,25; ТЗ=1,15; ТЗМ=1,25 ИНДЕКС К ПОЗИЦИИ(справочно): 1 индекс прямых затрат к ТЕР -2-й квартал 2011 ОЗП=10,49; ЭМ=5,22; ЗПМ=10,49; МАТ=4,39 | 2 | 44,94 15,90 | 8.46 | 20.58 |  | 90 | 32 | 17 | 41 | 1.68 | 3.36
|  | Накладные расходы от ФОТ Сметная прибыль от ФОТ Всего с НР и СП | 98%=128%*0.9 * 0,85 56%=83%*0.85 * 0,8 |  |  |  |  | 380 217 1269
4 | ТСЦ-507-1002 Приказ Департам.строит.Воронеж.обл. от 15.07.10 №240 | Фланцы стальные плоские приварные из стали ВСт3сп2, ВСт3сп3, давлением 1,6 МПа (16 кгс/см2), диаметром 80 мм (шт.) КОЭФ. К ПОЗИЦИИ: При ремонте и реконструкции зданий и сооружений работы, аналогичные технологическим процессам в новом строительстве ОЗП=1,15; ЭМ=1,25; ЗПМ=1,25; ТЗ=1,15; ТЗМ=1,25 ИНДЕКС К ПОЗИЦИИ(справочно): 1 индекс прямых затрат к ТЕР -2-й квартал 2011 ОЗП=10,49; ЭМ=5,22; ЗПМ=10,49; МАТ=4,39 | 4 | 51.1 |  | 51.1 |  | 204 |  |  | 204
5 | ТЕР16-02-007-01 Приказ Департам.строит.Воронеж.обл. от 15.07.10 №240 | Установка фланцевых соединений на стальных трубопроводах диаметром 50 мм (1 соединение) 28,91 = 91,31 - 2 x 31,20 КОЭФ. К ПОЗИЦИИ: При ремонте и реконструкции зданий и сооружений работы, аналогичные технологическим процессам в новом строительстве ОЗП=1,15; ЭМ=1,25; ЗПМ=1,25; ТЗ=1,15; ТЗМ=1,25 ИНДЕКС К ПОЗИЦИИ(справочно): 1 индекс прямых затрат к ТЕР -2-й квартал 2011 ОЗП=10,49; ЭМ=5,22; ЗПМ=10,49; МАТ=4,39 | 1 | 31,35 10,45 | 5.4 | 15.5 |  | 31 | 10 | 5 | 16 | 1.1 | 1.1
|  | Накладные расходы от ФОТ Сметная прибыль от ФОТ Всего с НР и СП | 98%=128%*0.9 * 0,85 56%=83%*0.85 * 0,8 |  |  |  |  | 123 71 421
6 | ТСЦ-507-1000 Приказ Департам.строит.Воронеж.обл. от 15.07.10 №240 | Фланцы стальные плоские приварные из стали ВСт3сп2, ВСт3сп3, давлением 1,6 МПа (16 кгс/см2), диаметром 50 мм (шт.) КОЭФ. К ПОЗИЦИИ: При ремонте и реконструкции зданий и сооружений работы, аналогичные технологическим процессам в новом строительстве ОЗП=1,15; ЭМ=1,25; ЗПМ=1,25; ТЗ=1,15; ТЗМ=1,25 ИНДЕКС К ПОЗИЦИИ(справочно): 1 индекс прямых затрат к ТЕР -2-й квартал 2011 ОЗП=10,49; ЭМ=5,22; ЗПМ=10,49; МАТ=4,39 | 2 | 38.2 |  | 38.2 |  | 76 |  |  | 76
7 | ТСЦ-302-1831 Приказ Департам.строит.Воронеж.обл. от 15.07.10 №240 | Кран шаровой муфтовый 11Б27П1, диаметром 15 мм (шт.) КОЭФ. К ПОЗИЦИИ: При ремонте и реконструкции зданий и сооружений работы, аналогичные технологическим процессам в новом строительстве ОЗП=1,15; ЭМ=1,25; ЗПМ=1,25; ТЗ=1,15; ТЗМ=1,25 ИНДЕКС К ПОЗИЦИИ(справочно): 1 индекс прямых затрат к ТЕР -2-й квартал 2011 ОЗП=10,49; ЭМ=5,22; ЗПМ=10,49; МАТ=4,39 | 24 | 13.15 |  | 13.15 |  | 316 |  |  | 316
8 | ТСЦ-302-1834 Пр. Департ.архит. Воронеж.обл. от 27.07.10 №250 | Кран шаровой муфтовый 11Б27П1, диаметром 32 мм (шт.) КОЭФ. К ПОЗИЦИИ: При ремонте и реконструкции зданий и сооружений работы, аналогичные технологическим процессам в новом строительстве ОЗП=1,15; ЭМ=1,25; ЗПМ=1,25; ТЗ=1,15; ТЗМ=1,25 ИНДЕКС К ПОЗИЦИИ(справочно): 1 индекс прямых затрат к ТЕР -2-й квартал 2011 ОЗП=10,49; ЭМ=5,22; ЗПМ=10,49; МАТ=4,39 | 24 | 72.98 |  | 72.98 |  | 1752 |  |  | 1752
9 | ТЕРр65-1-3 Приказ Департам.строит.Воронеж.обл. от 15.07.10 №240 | Разборка трубопроводов из водогазопроводных труб диаметром до 100 мм (100 м трубопровода) ИНДЕКС К ПОЗИЦИИ(справочно): 1 индекс прямых затрат к ТЕР -2-й квартал 2011 ОЗП=10,49; ЭМ=5,22; ЗПМ=10,49; МАТ=4,39 | 0.74 | 687,7 606,46 | 15,35 2,69 | 65.89 |  | 509 | 449 | 11 2 | 49 | 76.38 | 56.52
|  | Накладные расходы от ФОТ Сметная прибыль от ФОТ Всего с НР и СП | 63%=74%*0,85 40%=50%*0,8 |  |  |  |  | 3423 2174 11293
10 | ТЕРр65-1-2 Приказ Департам.строит.Воронеж.обл. от 15.07.10 №240 | Разборка трубопроводов из водогазопроводных труб диаметром до 63 мм (100 м трубопровода) ИНДЕКС К ПОЗИЦИИ(справочно): 1 индекс прямых затрат к ТЕР -2-й квартал 2011 ОЗП=10,49; ЭМ=5,22; ЗПМ=10,49; МАТ=4,39 | 0,63 0,11+0,34+0,18 | 542,67 473,38 | 11,72 1,76 | 57.57 |  | 342 | 298 | 7 1 | 37 | 59.62 | 37.56
|  | Накладные расходы от ФОТ Сметная прибыль от ФОТ Всего с НР и СП | 63%=74%*0,85 40%=50%*0,8 |  |  |  |  | 2273 1443 7518
11 | ТЕРр65-1-1 Пр. Департ.архит. Воронеж.обл. от 30.09.10 №322 | Разборка трубопроводов из водогазопроводных труб диаметром до 32 мм (100 м трубопровода) ИНДЕКС К ПОЗИЦИИ(справочно): 1 индекс прямых затрат к ТЕР -2-й квартал 2011 ОЗП=10,49; ЭМ=5,22; ЗПМ=10,49; МАТ=4,39 | 0.82 | 315,42 275,20 | 6,83 1,04 | 33.39 |  | 259 | 226 | 6 1 | 27 | 34.66 | 28.42
|  | Накладные расходы от ФОТ Сметная прибыль от ФОТ Всего с НР и СП | 63%=74%*0,85 40%=50%*0,8 |  |  |  |  | 1724 1095 5702
12 | ТЕР16-04-002-08 Приказ Департам.строит.Воронеж.обл. от 15.07.10 №240 | Прокладка трубопроводов водоснабжения из напорных полиэтиленовых труб низкого давления среднего типа наружным диаметром 90 мм (100 м трубопровода) 2 699,56 = 6 960,91 - 9,74 x 437,51 КОЭФ. К ПОЗИЦИИ: При ремонте и реконструкции зданий и сооружений работы, аналогичные технологическим процессам в новом строительстве ОЗП=1,15; ЭМ=1,25; ЗПМ=1,25; ТЗ=1,15; ТЗМ=1,25 ИНДЕКС К ПОЗИЦИИ(справочно): 1 индекс прямых затрат к ТЕР -2-й квартал 2011 ОЗП=10,49; ЭМ=5,22; ЗПМ=10,49; МАТ=4,39 | 0.85 | 3227,88 1515,76 | 1653,06 218,59 | 59.06 |  | 2744 | 1288 | 1405 186 | 51 | 166.75 | 141.74
|  | Накладные расходы от ФОТ Сметная прибыль от ФОТ Всего с НР и СП | 98%=128%*0.9 * 0,85 56%=83%*0.85 * 0,8 |  |  |  |  | 17425 9957 51578
13 | Цена поставщика | Трубы полипропиленовые PN20 диаметром 90 (Ц.О.=489/1,18/4,39*1,02=96,29) (м) КОЭФ. К ПОЗИЦИИ: При ремонте и реконструкции зданий и сооружений работы, аналогичные технологическим процессам в новом строительстве ОЗП=1,15; ЭМ=1,25; ЗПМ=1,25; ТЗ=1,15; ТЗМ=1,25 ИНДЕКС К ПОЗИЦИИ(справочно): 1 индекс прямых затрат к ТЕР -2-й квартал 2011 ОЗП=10,49; ЭМ=5,22; ЗПМ=10,49; МАТ=4,39 | 82.79 | 96.29 |  | 96.29 |  | 7972 |  |  | 7972
14 | ТЕР16-04-002-07 Приказ Департам.строит.Воронеж.обл. от 15.07.10 №240 | Прокладка трубопроводов водоснабжения из напорных полиэтиленовых труб низкого давления среднего типа наружным диаметром 75 мм (100 м трубопровода) 3 075,31 = 6 099,68 - 9,74 x 310,51 КОЭФ. К ПОЗИЦИИ: При ремонте и реконструкции зданий и сооружений работы, аналогичные технологическим процессам в новом строительстве ОЗП=1,15; ЭМ=1,25; ЗПМ=1,25; ТЗ=1,15; ТЗМ=1,25 ИНДЕКС К ПОЗИЦИИ(справочно): 1 индекс прямых затрат к ТЕР -2-й квартал 2011 ОЗП=10,49; ЭМ=5,22; ЗПМ=10,49; МАТ=4,39 | 0.18 | 3681,91 1697,65 | 1925,84 256,89 | 58.42 |  | 663 | 306 | 347 46 | 10 | 186.76 | 33.62
|  | Накладные расходы от ФОТ Сметная прибыль от ФОТ Всего с НР и СП | 98%=128%*0.9 * 0,85 56%=83%*0.85 * 0,8 |  |  |  |  | 4163 2379 12361
15 | Цена поставщика | Трубы полипропиленовые PN20 диаметром 75 (Ц.О.=215,93/1,18/4,39*1,02=42,52) (м) КОЭФ. К ПОЗИЦИИ: При ремонте и реконструкции зданий и сооружений работы, аналогичные технологическим процессам в новом строительстве ОЗП=1,15; ЭМ=1,25; ЗПМ=1,25; ТЗ=1,15; ТЗМ=1,25 ИНДЕКС К ПОЗИЦИИ(справочно): 1 индекс прямых затрат к ТЕР -2-й квартал 2011 ОЗП=10,49; ЭМ=5,22; ЗПМ=10,49; МАТ=4,39 | 17.53 | 42.52 |  | 42.52 |  | 745 |  |  | 745
16 | ТЕР16-04-002-06 Приказ Департам.строит.Воронеж.обл. от 15.07.10 №240 | Прокладка трубопроводов водоснабжения из напорных полиэтиленовых труб низкого давления среднего типа наружным диаметром 63 мм (100 м трубопровода) 2 585,91 = 4 690,76 - 9,46 x 222,50 КОЭФ. К ПОЗИЦИИ: При ремонте и реконструкции зданий и сооружений работы, аналогичные технологическим процессам в новом строительстве ОЗП=1,15; ЭМ=1,25; ЗПМ=1,25; ТЗ=1,15; ТЗМ=1,25 ИНДЕКС К ПОЗИЦИИ(справочно): 1 индекс прямых затрат к ТЕР -2-й квартал 2011 ОЗП=10,49; ЭМ=5,22; ЗПМ=10,49; МАТ=4,39 | 0.34 | 3084,99 1479,38 | 1530,59 203,75 | 75.02 |  | 1049 | 503 | 520 69 | 26 | 162.75 | 55.34
|  | Накладные расходы от ФОТ Сметная прибыль от ФОТ Всего с НР и СП | 98%=128%*0.9 * 0,85 56%=83%*0.85 * 0,8 |  |  |  |  | 6754 3860 19913
17 | Цена поставщика | Трубы полипропиленовые PN20 диаметром 63 (Ц.О.=147,83/1,18/4,39*1,02=29,11) (м) КОЭФ. К ПОЗИЦИИ: При ремонте и реконструкции зданий и сооружений работы, аналогичные технологическим процессам в новом строительстве ОЗП=1,15; ЭМ=1,25; ЗПМ=1,25; ТЗ=1,15; ТЗМ=1,25 ИНДЕКС К ПОЗИЦИИ(справочно): 1 индекс прямых затрат к ТЕР -2-й квартал 2011 ОЗП=10,49; ЭМ=5,22; ЗПМ=10,49; МАТ=4,39 | 32.16 | 29.11 |  | 29.11 |  | 936 |  |  | 936
18 | ТЕР16-04-002-05 Приказ Департам.строит.Воронеж.обл. от 15.07.10 №240 | Прокладка трубопроводов водоснабжения из напорных полиэтиленовых труб низкого давления среднего типа наружным диаметром 50 мм (100 м трубопровода) 2 635,44 = 4 030,79 - 9,46 x 147,50 КОЭФ. К ПОЗИЦИИ: При ремонте и реконструкции зданий и сооружений работы, аналогичные технологическим процессам в новом строительстве ОЗП=1,15; ЭМ=1,25; ЗПМ=1,25; ТЗ=1,15; ТЗМ=1,25 ИНДЕКС К ПОЗИЦИИ(справочно): 1 индекс прямых затрат к ТЕР -2-й квартал 2011 ОЗП=10,49; ЭМ=5,22; ЗПМ=10,49; МАТ=4,39 | 0.11 | 3142,59 1541,22 | 1530,59 203,75 | 70.78 |  | 346 | 170 | 168 22 | 8 | 162.75 | 17.9
|  | Накладные расходы от ФОТ Сметная прибыль от ФОТ Всего с НР и СП | 98%=128%*0.9 * 0,85 56%=83%*0.85 * 0,8 |  |  |  |  | 2272 1298 6668
19 | Цена поставщика | Трубы полипропиленовые PN20 диаметром 50 (Ц.О.=97,78/1,18/4,39*1,02=19,25) (м) КОЭФ. К ПОЗИЦИИ: При ремонте и реконструкции зданий и сооружений работы, аналогичные технологическим процессам в новом строительстве ОЗП=1,15; ЭМ=1,25; ЗПМ=1,25; ТЗ=1,15; ТЗМ=1,25 ИНДЕКС К ПОЗИЦИИ(справочно): 1 индекс прямых затрат к ТЕР -2-й квартал 2011 ОЗП=10,49; ЭМ=5,22; ЗПМ=10,49; МАТ=4,39 | 10.41 | 19.25 |  | 19.25 |  | 200 |  |  | 200
20 | ТЕР16-04-002-04 Пр. Департ.архит. Воронеж.обл. от 30.09.10 №322 | Прокладка трубопроводов водоснабжения из напорных полиэтиленовых труб низкого давления среднего типа наружным диаметром 40 мм (100 м трубопровода) 2 169,11 = 3 471,63 - 9,37 x 139,01 КОЭФ. К ПОЗИЦИИ: При ремонте и реконструкции зданий и сооружений работы, аналогичные технологическим процессам в новом строительстве ОЗП=1,15; ЭМ=1,25; ЗПМ=1,25; ТЗ=1,15; ТЗМ=1,25 ИНДЕКС К ПОЗИЦИИ(справочно): 1 индекс прямых затрат к ТЕР -2-й квартал 2011 ОЗП=10,49; ЭМ=5,22; ЗПМ=10,49; МАТ=4,39 | 0.82 | 2537,35 1768,62 | 687,74 89,31 | 80.99 |  | 2081 | 1450 | 564 73 | 67 | 186.76 | 153.14
|  | Накладные расходы от ФОТ Сметная прибыль от ФОТ Всего с НР и СП | 98%=128%*0.9 * 0,85 56%=83%*0.85 * 0,8 |  |  |  |  | 18010 10292 49481
21 | Цена поставщика | Трубы полипропиленовые PN20 диаметром 40 (Ц.О.=59,66/1,18/4,39*1,02=11,75) (м) КОЭФ. К ПОЗИЦИИ: При ремонте и реконструкции зданий и сооружений работы, аналогичные технологическим процессам в новом строительстве ОЗП=1,15; ЭМ=1,25; ЗПМ=1,25; ТЗ=1,15; ТЗМ=1,25 ИНДЕКС К ПОЗИЦИИ(справочно): 1 индекс прямых затрат к ТЕР -2-й квартал 2011 ОЗП=10,49; ЭМ=5,22; ЗПМ=10,49; МАТ=4,39 | 10.41 | 11.75 |  | 11.75 |  | 122 |  |  | 122
22 | ТЕР16-04-002-01 Приказ Департам.строит.Воронеж.обл. от 15.07.10 №240 | Прокладка трубопроводов водоснабжения из напорных полиэтиленовых труб низкого давления среднего типа наружным диаметром 20 мм (100 м трубопровода) 3 078,20 = 3 428,09 - 8,99 x 38,92 КОЭФ. К ПОЗИЦИИ: При ремонте и реконструкции зданий и сооружений работы, аналогичные технологическим процессам в новом строительстве ОЗП=1,15; ЭМ=1,25; ЗПМ=1,25; ТЗ=1,15; ТЗМ=1,25 ИНДЕКС К ПОЗИЦИИ(справочно): 1 индекс прямых затрат к ТЕР -2-й квартал 2011 ОЗП=10,49; ЭМ=5,22; ЗПМ=10,49; МАТ=4,39 | 0.03 | 3651,14 2071,81 | 1513,49 203,15 | 65.84 |  | 110 | 62 | 45 6 | 3 | 218.78 | 6.56
|  | Накладные расходы от ФОТ Сметная прибыль от ФОТ Всего с НР и СП | 98%=128%*0.9 * 0,85 56%=83%*0.85 * 0,8 |  |  |  |  | 802 458 2289
23 | Цена поставщика | Трубы полипропиленовые PN20 диаметром 20 (Ц.О.=14,85/1,18/4,39*1,02=2,92) (м) КОЭФ. К ПОЗИЦИИ: При ремонте и реконструкции зданий и сооружений работы, аналогичные технологическим процессам в новом строительстве ОЗП=1,15; ЭМ=1,25; ЗПМ=1,25; ТЗ=1,15; ТЗМ=1,25 ИНДЕКС К ПОЗИЦИИ(справочно): 1 индекс прямых затрат к ТЕР -2-й квартал 2011 ОЗП=10,49; ЭМ=5,22; ЗПМ=10,49; МАТ=4,39 | 2.697 | 2.92 |  | 2.92 |  | 8 |  |  | 8
24 | Цена поставщика | Тройник переходной 90/75/90 (Ц.О.=262/1,18/4,39*1,02=51,59) (шт.) КОЭФ. К ПОЗИЦИИ: При ремонте и реконструкции зданий и сооружений работы, аналогичные технологическим процессам в новом строительстве ОЗП=1,15; ЭМ=1,25; ЗПМ=1,25; ТЗ=1,15; ТЗМ=1,25 ИНДЕКС К ПОЗИЦИИ(справочно): 1 индекс прямых затрат к ТЕР -2-й квартал 2011 ОЗП=10,49; ЭМ=5,22; ЗПМ=10,49; МАТ=4,39 | 10 | 51.59 |  | 51.59 |  | 516 |  |  | 516
25 | Цена поставщика | Тройник переходной 75/40/75 (Ц.О.=123/1,18/4,39*1,02=24,22) (шт.) КОЭФ. К ПОЗИЦИИ: При ремонте и реконструкции зданий и сооружений работы, аналогичные технологическим процессам в новом строительстве ОЗП=1,15; ЭМ=1,25; ЗПМ=1,25; ТЗ=1,15; ТЗМ=1,25 ИНДЕКС К ПОЗИЦИИ(справочно): 1 индекс прямых затрат к ТЕР -2-й квартал 2011 ОЗП=10,49; ЭМ=5,22; ЗПМ=10,49; МАТ=4,39 | 6 | 24.22 |  | 24.22 |  | 145 |  |  | 145
26 | Цена поставщика | Тройник переходной 63/40/63 (Ц.О.=61/1,18/4,39*1,02=12,01) (шт.) КОЭФ. К ПОЗИЦИИ: При ремонте и реконструкции зданий и сооружений работы, аналогичные технологическим процессам в новом строительстве ОЗП=1,15; ЭМ=1,25; ЗПМ=1,25; ТЗ=1,15; ТЗМ=1,25 ИНДЕКС К ПОЗИЦИИ(справочно): 1 индекс прямых затрат к ТЕР -2-й квартал 2011 ОЗП=10,49; ЭМ=5,22; ЗПМ=10,49; МАТ=4,39 | 2 | 12.01 |  | 12.01 |  | 24 |  |  | 24
27 | Цена поставщика | Тройник переходной 50/40/50 (Ц.О.=38,5/1,18/4,39*1,02=7,58) (шт.) КОЭФ. К ПОЗИЦИИ: При ремонте и реконструкции зданий и сооружений работы, аналогичные технологическим процессам в новом строительстве ОЗП=1,15; ЭМ=1,25; ЗПМ=1,25; ТЗ=1,15; ТЗМ=1,25 ИНДЕКС К ПОЗИЦИИ(справочно): 1 индекс прямых затрат к ТЕР -2-й квартал 2011 ОЗП=10,49; ЭМ=5,22; ЗПМ=10,49; МАТ=4,39 | 4 | 7.58 |  | 7.58 |  | 30 |  |  | 30
28 | Цена поставщика | Тройник переходной диам.40мм (Ц.О.=12,52/1,18/4,39*1,02=2,47) (шт.) КОЭФ. К ПОЗИЦИИ: При ремонте и реконструкции зданий и сооружений работы, аналогичные технологическим процессам в новом строительстве ОЗП=1,15; ЭМ=1,25; ЗПМ=1,25; ТЗ=1,15; ТЗМ=1,25 ИНДЕКС К ПОЗИЦИИ(справочно): 1 индекс прямых затрат к ТЕР -2-й квартал 2011 ОЗП=10,49; ЭМ=5,22; ЗПМ=10,49; МАТ=4,39 | 24 | 2.47 |  | 2.47 |  | 59 |  |  | 59
29 | Цена поставщика | Тройник переходной диам.90мм (Ц.О.=124,26/1,18/4,39*1,02=24,47) (шт.) КОЭФ. К ПОЗИЦИИ: При ремонте и реконструкции зданий и сооружений работы, аналогичные технологическим процессам в новом строительстве ОЗП=1,15; ЭМ=1,25; ЗПМ=1,25; ТЗ=1,15; ТЗМ=1,25 ИНДЕКС К ПОЗИЦИИ(справочно): 1 индекс прямых затрат к ТЕР -2-й квартал 2011 ОЗП=10,49; ЭМ=5,22; ЗПМ=10,49; МАТ=4,39 | 1 | 24.47 |  | 24.47 |  | 24 |  |  | 24
30 | Цена поставщика | Угольник диаметром 90мм (Ц.О.=134/1,18/4,39*1,02=26,39) (шт.) КОЭФ. К ПОЗИЦИИ: При ремонте и реконструкции зданий и сооружений работы, аналогичные технологическим процессам в новом строительстве ОЗП=1,15; ЭМ=1,25; ЗПМ=1,25; ТЗ=1,15; ТЗМ=1,25 ИНДЕКС К ПОЗИЦИИ(справочно): 1 индекс прямых затрат к ТЕР -2-й квартал 2011 ОЗП=10,49; ЭМ=5,22; ЗПМ=10,49; МАТ=4,39 | 11 | 26.39 |  | 26.39 |  | 290 |  |  | 290
31 | Цена поставщика | Угольник диаметром 63мм (Ц.О.=51/1,18/4,39*1,02=10,04) (шт.) КОЭФ. К ПОЗИЦИИ: При ремонте и реконструкции зданий и сооружений работы, аналогичные технологическим процессам в новом строительстве ОЗП=1,15; ЭМ=1,25; ЗПМ=1,25; ТЗ=1,15; ТЗМ=1,25 ИНДЕКС К ПОЗИЦИИ(справочно): 1 индекс прямых затрат к ТЕР -2-й квартал 2011 ОЗП=10,49; ЭМ=5,22; ЗПМ=10,49; МАТ=4,39 | 8 | 10.04 |  | 10.04 |  | 80 |  |  | 80
32 | Цена поставщика | Угольник диаметром 40мм (Ц.О.=14,32/1,18/4,39*1,02=2,82) (шт.) КОЭФ. К ПОЗИЦИИ: При ремонте и реконструкции зданий и сооружений работы, аналогичные технологическим процессам в новом строительстве ОЗП=1,15; ЭМ=1,25; ЗПМ=1,25; ТЗ=1,15; ТЗМ=1,25 ИНДЕКС К ПОЗИЦИИ(справочно): 1 индекс прямых затрат к ТЕР -2-й квартал 2011 ОЗП=10,49; ЭМ=5,22; ЗПМ=10,49; МАТ=4,39 | 24 | 2.82 |  | 2.82 |  | 68 |  |  | 68
33 | Цена поставщика | Муфта переходная 90/75 (Ц.О.=67/1,18/4,39*1,02=13,19) (шт.) КОЭФ. К ПОЗИЦИИ: При ремонте и реконструкции зданий и сооружений работы, аналогичные технологическим процессам в новом строительстве ОЗП=1,15; ЭМ=1,25; ЗПМ=1,25; ТЗ=1,15; ТЗМ=1,25 ИНДЕКС К ПОЗИЦИИ(справочно): 1 индекс прямых затрат к ТЕР -2-й квартал 2011 ОЗП=10,49; ЭМ=5,22; ЗПМ=10,49; МАТ=4,39 | 2 | 13.19 |  | 13.19 |  | 26 |  |  | 26
34 | Цена поставщика | Муфта переходная 75/63 (Ц.О.=37,2/1,18/4,39*1,02=7,32) (шт.) КОЭФ. К ПОЗИЦИИ: При ремонте и реконструкции зданий и сооружений работы, аналогичные технологическим процессам в новом строительстве ОЗП=1,15; ЭМ=1,25; ЗПМ=1,25; ТЗ=1,15; ТЗМ=1,25 ИНДЕКС К ПОЗИЦИИ(справочно): 1 индекс прямых затрат к ТЕР -2-й квартал 2011 ОЗП=10,49; ЭМ=5,22; ЗПМ=10,49; МАТ=4,39 | 2 | 7.32 |  | 7.32 |  | 15 |  |  | 15
35 | Цена поставщика | Муфта переходная 75/50 (Ц.О.=31,9/1,18/4,39*1,02=6,28) (шт.) КОЭФ. К ПОЗИЦИИ: При ремонте и реконструкции зданий и сооружений работы, аналогичные технологическим процессам в новом строительстве ОЗП=1,15; ЭМ=1,25; ЗПМ=1,25; ТЗ=1,15; ТЗМ=1,25 ИНДЕКС К ПОЗИЦИИ(справочно): 1 индекс прямых затрат к ТЕР -2-й квартал 2011 ОЗП=10,49; ЭМ=5,22; ЗПМ=10,49; МАТ=4,39 | 10 | 6.28 |  | 6.28 |  | 63 |  |  | 63
36 | Цена поставщика | Муфта переходная 63/50 (Ц.О.=20,6/1,18/4,39*1,02=4,06) (шт.) КОЭФ. К ПОЗИЦИИ: При ремонте и реконструкции зданий и сооружений работы, аналогичные технологическим процессам в новом строительстве ОЗП=1,15; ЭМ=1,25; ЗПМ=1,25; ТЗ=1,15; ТЗМ=1,25 ИНДЕКС К ПОЗИЦИИ(справочно): 1 индекс прямых затрат к ТЕР -2-й квартал 2011 ОЗП=10,49; ЭМ=5,22; ЗПМ=10,49; МАТ=4,39 | 2 | 4.06 |  | 4.06 |  | 8 |  |  | 8
37 | Цена поставщика | Муфта переходная 50/40 (Ц.О.=13,18/1,18/4,39*1,02=2,6) (шт.) КОЭФ. К ПОЗИЦИИ: При ремонте и реконструкции зданий и сооружений работы, аналогичные технологическим процессам в новом строительстве ОЗП=1,15; ЭМ=1,25; ЗПМ=1,25; ТЗ=1,15; ТЗМ=1,25 ИНДЕКС К ПОЗИЦИИ(справочно): 1 индекс прямых затрат к ТЕР -2-й квартал 2011 ОЗП=10,49; ЭМ=5,22; ЗПМ=10,49; МАТ=4,39 | 12 | 2.6 |  | 2.6 |  | 31 |  |  | 31
38 | Цена поставщика | Муфта переходная 40/20 (Ц.О.=6,03/1,18/4,39*1,02=1,19) (шт.) КОЭФ. К ПОЗИЦИИ: При ремонте и реконструкции зданий и сооружений работы, аналогичные технологическим процессам в новом строительстве ОЗП=1,15; ЭМ=1,25; ЗПМ=1,25; ТЗ=1,15; ТЗМ=1,25 ИНДЕКС К ПОЗИЦИИ(справочно): 1 индекс прямых затрат к ТЕР -2-й квартал 2011 ОЗП=10,49; ЭМ=5,22; ЗПМ=10,49; МАТ=4,39 | 24 | 1.19 |  | 1.19 |  | 29 |  |  | 29
39 | Цена поставщика | Муфта соединительная диаметром 90 (Ц.О.=50,35/1,18/4,39*1,02=9,91) (шт.) КОЭФ. К ПОЗИЦИИ: При ремонте и реконструкции зданий и сооружений работы, аналогичные технологическим процессам в новом строительстве ОЗП=1,15; ЭМ=1,25; ЗПМ=1,25; ТЗ=1,15; ТЗМ=1,25 ИНДЕКС К ПОЗИЦИИ(справочно): 1 индекс прямых затрат к ТЕР -2-й квартал 2011 ОЗП=10,49; ЭМ=5,22; ЗПМ=10,49; МАТ=4,39 | 23 | 9.91 |  | 9.91 |  | 228 |  |  | 228
40 | Цена поставщика | Муфта соединительная диаметром 75 (Ц.О.=34,63/1,18/4,39*1,02=6,82) (шт.) КОЭФ. К ПОЗИЦИИ: При ремонте и реконструкции зданий и сооружений работы, аналогичные технологическим процессам в новом строительстве ОЗП=1,15; ЭМ=1,25; ЗПМ=1,25; ТЗ=1,15; ТЗМ=1,25 ИНДЕКС К ПОЗИЦИИ(справочно): 1 индекс прямых затрат к ТЕР -2-й квартал 2011 ОЗП=10,49; ЭМ=5,22; ЗПМ=10,49; МАТ=4,39 | 6 | 6.82 |  | 6.82 |  | 41 |  |  | 41
41 | Цена поставщика | Муфта соединительная диаметром 63 (Ц.О.=25,61/1,18/4,39*1,02=5,04) (шт.) КОЭФ. К ПОЗИЦИИ: При ремонте и реконструкции зданий и сооружений работы, аналогичные технологическим процессам в новом строительстве ОЗП=1,15; ЭМ=1,25; ЗПМ=1,25; ТЗ=1,15; ТЗМ=1,25 ИНДЕКС К ПОЗИЦИИ(справочно): 1 индекс прямых затрат к ТЕР -2-й квартал 2011 ОЗП=10,49; ЭМ=5,22; ЗПМ=10,49; МАТ=4,39 | 12 | 5.04 |  | 5.04 |  | 60 |  |  | 60
42 | Цена поставщика | Муфта соединительная диаметром 50 (Ц.О.=13,49/1,18/4,39*1,02=2,66) (шт.) КОЭФ. К ПОЗИЦИИ: При ремонте и реконструкции зданий и сооружений работы, аналогичные технологическим процессам в новом строительстве ОЗП=1,15; ЭМ=1,25; ЗПМ=1,25; ТЗ=1,15; ТЗМ=1,25 ИНДЕКС К ПОЗИЦИИ(справочно): 1 индекс прямых затрат к ТЕР -2-й квартал 2011 ОЗП=10,49; ЭМ=5,22; ЗПМ=10,49; МАТ=4,39 | 2 | 2.66 |  | 2.66 |  | 5 |  |  | 5
43 | Цена поставщика | Муфта соединительная диаметром 40 (Ц.О.=7,52/1,18/4,39*1,02=1,48) (шт.) КОЭФ. К ПОЗИЦИИ: При ремонте и реконструкции зданий и сооружений работы, аналогичные технологическим процессам в новом строительстве ОЗП=1,15; ЭМ=1,25; ЗПМ=1,25; ТЗ=1,15; ТЗМ=1,25 ИНДЕКС К ПОЗИЦИИ(справочно): 1 индекс прямых затрат к ТЕР -2-й квартал 2011 ОЗП=10,49; ЭМ=5,22; ЗПМ=10,49; МАТ=4,39 | 27 | 1.48 |  | 1.48 |  | 40 |  |  | 40
44 | Цена поставщика | Муфта комбинированная (наружняя резьба) диаметром 20 (Ц.О.=27,8/1,18/4,39*1,02=5,47) (шт.) КОЭФ. К ПОЗИЦИИ: При ремонте и реконструкции зданий и сооружений работы, аналогичные технологическим процессам в новом строительстве ОЗП=1,15; ЭМ=1,25; ЗПМ=1,25; ТЗ=1,15; ТЗМ=1,25 ИНДЕКС К ПОЗИЦИИ(справочно): 1 индекс прямых затрат к ТЕР -2-й квартал 2011 ОЗП=10,49; ЭМ=5,22; ЗПМ=10,49; МАТ=4,39 | 24 | 5.47 |  | 5.47 |  | 131 |  |  | 131
45 | Цена поставщика | Муфта комбинированная (наружняя резьба) диаметром 40 (Ц.О.=184/1,18/4,39*1,02=36,23) (шт.) КОЭФ. К ПОЗИЦИИ: При ремонте и реконструкции зданий и сооружений работы, аналогичные технологическим процессам в новом строительстве ОЗП=1,15; ЭМ=1,25; ЗПМ=1,25; ТЗ=1,15; ТЗМ=1,25 ИНДЕКС К ПОЗИЦИИ(справочно): 1 индекс прямых затрат к ТЕР -2-й квартал 2011 ОЗП=10,49; ЭМ=5,22; ЗПМ=10,49; МАТ=4,39 | 48 | 36.23 |  | 36.23 |  | 1739 |  |  | 1739
46 | Цена поставщика | Муфта комбинированная (внутренняя резьба) диаметром 90 (Ц.О.=1102,5/1,18/4,39*1,02=217,09) (шт.) КОЭФ. К ПОЗИЦИИ: При ремонте и реконструкции зданий и сооружений работы, аналогичные технологическим процессам в новом строительстве ОЗП=1,15; ЭМ=1,25; ЗПМ=1,25; ТЗ=1,15; ТЗМ=1,25 ИНДЕКС К ПОЗИЦИИ(справочно): 1 индекс прямых затрат к ТЕР -2-й квартал 2011 ОЗП=10,49; ЭМ=5,22; ЗПМ=10,49; МАТ=4,39 | 4 | 217.09 |  | 217.09 |  | 868 |  |  | 868
47 | Цена поставщика | Муфта комбинированная (внутренняя резьба) диаметром 63 (Ц.О.=293/1,18/4,39*1,02=57,69) (шт.) КОЭФ. К ПОЗИЦИИ: При ремонте и реконструкции зданий и сооружений работы, аналогичные технологическим процессам в новом строительстве ОЗП=1,15; ЭМ=1,25; ЗПМ=1,25; ТЗ=1,15; ТЗМ=1,25 ИНДЕКС К ПОЗИЦИИ(справочно): 1 индекс прямых затрат к ТЕР -2-й квартал 2011 ОЗП=10,49; ЭМ=5,22; ЗПМ=10,49; МАТ=4,39 | 2 | 57.69 |  | 57.69 |  | 115 |  |  | 115
48 | ТЕР16-02-002-08 Приказ Департам.строит.Воронеж.обл. от 15.07.10 №240 | Прокладка трубопроводов водоснабжения из стальных водогазопроводных оцинкованных труб диаметром 80 мм (100 м трубопровода) КОЭФ. К ПОЗИЦИИ: При ремонте и реконструкции зданий и сооружений работы, аналогичные технологическим процессам в новом строительстве ОЗП=1,15; ЭМ=1,25; ЗПМ=1,25; ТЗ=1,15; ТЗМ=1,25 ИНДЕКС К ПОЗИЦИИ(справочно): 1 индекс прямых затрат к ТЕР -2-й квартал 2011 ОЗП=10,49; ЭМ=5,22; ЗПМ=10,49; МАТ=4,39 | 0,008 0,2*4/100 | 12019,33 615,72 | 155,94 4,24 | 11247.67 |  | 96 | 5 | 1 | 90 | 70.21 | 0.56
|  | Накладные расходы от ФОТ Сметная прибыль от ФОТ Всего с НР и СП | 98%=128%*0.9 * 0,85 56%=83%*0.85 * 0,8 |  |  |  |  | 62 35 560
49 | ТЕР16-02-002-06 Приказ Департам.строит.Воронеж.обл. от 15.07.10 №240 | Прокладка трубопроводов водоснабжения из стальных водогазопроводных оцинкованных труб диаметром 50 мм (100 м трубопровода) КОЭФ. К ПОЗИЦИИ: При ремонте и реконструкции зданий и сооружений работы, аналогичные технологическим процессам в новом строительстве ОЗП=1,15; ЭМ=1,25; ЗПМ=1,25; ТЗ=1,15; ТЗМ=1,25 ИНДЕКС К ПОЗИЦИИ(справочно): 1 индекс прямых затрат к ТЕР -2-й квартал 2011 ОЗП=10,49; ЭМ=5,22; ЗПМ=10,49; МАТ=4,39 | 0,004 0,2*2/100 | 8385,95 503,38 | 116,85 3,18 | 7765.72 |  | 34 | 2 |  | 32 | 54.77 | 0.22
|  | Накладные расходы от ФОТ Сметная прибыль от ФОТ Всего с НР и СП | 98%=128%*0.9 * 0,85 56%=83%*0.85 * 0,8 |  |  |  |  | 21 12 194
50 | ТСЦ-301-1224 Приказ Департам.строит.Воронеж.обл. от 15.07.10 №240 | Крепления для трубопроводов: кронштейны, планки, хомуты (кг) КОЭФ. К ПОЗИЦИИ: При ремонте и реконструкции зданий и сооружений работы, аналогичные технологическим процессам в новом строительстве ОЗП=1,15; ЭМ=1,25; ЗПМ=1,25; ТЗ=1,15; ТЗМ=1,25 ИНДЕКС К ПОЗИЦИИ(справочно): 1 индекс прямых затрат к ТЕР -2-й квартал 2011 ОЗП=10,49; ЭМ=5,22; ЗПМ=10,49; МАТ=4,39 | 13,172 34*0,159+9*0,194+17*0,118+6*0,095+41*0,084 | 17.3 |  | 17.3 |  | 228 |  |  | 228
ИЗОЛЯЦИОННЫЕ РАБОТЫ
51 | ТЕР26-01-017-01 Приказ Департам.строит.Воронеж.обл. от 15.07.10 №240 | Изоляция трубопроводов изделиями из вспененного каучука (<Армофлекс>), вспененного полиэтилена (<Термофлекс>) трубками (10 м трубопровода) 288,45 = 1 987,52 - 1,438 x 269,50 - 11 x 119,23 КОЭФ. К ПОЗИЦИИ: При ремонте и реконструкции зданий и сооружений работы, аналогичные технологическим процессам в новом строительстве ОЗП=1,15; ЭМ=1,25; ЗПМ=1,25; ТЗ=1,15; ТЗМ=1,25 ИНДЕКС К ПОЗИЦИИ(справочно): 1 индекс прямых затрат к ТЕР -2-й квартал 2011 ОЗП=10,49; ЭМ=5,22; ЗПМ=10,49; МАТ=4,39 | 23 | 298,86 38,33 | 27.03 | 233.5 |  | 6874 | 882 | 622 | 5370 | 4.05 | 93.15
|  | Накладные расходы от ФОТ Сметная прибыль от ФОТ Всего с НР и СП | 77%=100%*0.9 * 0,85 48%=70%*0.85 * 0,8 |  |  |  |  | 8190 5106 51239
52 | Цена поставщика | Трубки из вспененного полиэтилена (пенополиэтилен) «Термофлекс» диаметром 40 толщиной 9 мм (Ц.О.=45,49/1,18/4,39*1,02=8,96) (м) КОЭФ. К ПОЗИЦИИ: При ремонте и реконструкции зданий и сооружений работы, аналогичные технологическим процессам в новом строительстве ОЗП=1,15; ЭМ=1,25; ЗПМ=1,25; ТЗ=1,15; ТЗМ=1,25 ИНДЕКС К ПОЗИЦИИ(справочно): 1 индекс прямых затрат к ТЕР -2-й квартал 2011 ОЗП=10,49; ЭМ=5,22; ЗПМ=10,49; МАТ=4,39 | 90.2 | 8.96 |  | 8.96 |  | 808 |  |  | 808
53 | Цена поставщика | Трубки из вспененного полиэтилена (пенополиэтилен) «Термофлекс» диаметром 50 толщиной 9 мм (Ц.О.=53,26/1,18/4,39*1,02=10,49) (м) КОЭФ. К ПОЗИЦИИ: При ремонте и реконструкции зданий и сооружений работы, аналогичные технологическим процессам в новом строительстве ОЗП=1,15; ЭМ=1,25; ЗПМ=1,25; ТЗ=1,15; ТЗМ=1,25 ИНДЕКС К ПОЗИЦИИ(справочно): 1 индекс прямых затрат к ТЕР -2-й квартал 2011 ОЗП=10,49; ЭМ=5,22; ЗПМ=10,49; МАТ=4,39 | 12.1 | 10.49 |  | 10.49 |  | 127 |  |  | 127
54 | Цена поставщика | Трубки из вспененного полиэтилена (пенополиэтилен) «Термофлекс» диаметром 63 толщиной 9 мм (Ц.О.=61,35/1,18/4,39*1,02=12,08) (м) КОЭФ. К ПОЗИЦИИ: При ремонте и реконструкции зданий и сооружений работы, аналогичные технологическим процессам в новом строительстве ОЗП=1,15; ЭМ=1,25; ЗПМ=1,25; ТЗ=1,15; ТЗМ=1,25 ИНДЕКС К ПОЗИЦИИ(справочно): 1 индекс прямых затрат к ТЕР -2-й квартал 2011 ОЗП=10,49; ЭМ=5,22; ЗПМ=10,49; МАТ=4,39 | 37.4 | 12.08 |  | 12.08 |  | 452 |  |  | 452
55 | Цена поставщика | Трубки из вспененного полиэтилена (пенополиэтилен) «Термофлекс» диаметром 75 толщиной 13 мм (Ц.О.=108,9/1,18/4,39*1,02=21,44) (м) КОЭФ. К ПОЗИЦИИ: При ремонте и реконструкции зданий и сооружений работы, аналогичные технологическим процессам в новом строительстве ОЗП=1,15; ЭМ=1,25; ЗПМ=1,25; ТЗ=1,15; ТЗМ=1,25 ИНДЕКС К ПОЗИЦИИ(справочно): 1 индекс прямых затрат к ТЕР -2-й квартал 2011 ОЗП=10,49; ЭМ=5,22; ЗПМ=10,49; МАТ=4,39 | 19.8 | 21.44 |  | 21.44 |  | 425 |  |  | 425
56 | Цена поставщика | Трубки из вспененного полиэтилена (пенополиэтилен) «Термофлекс» диаметром 90 толщиной 13 мм (Ц.О.=128,7/1,18/4,39*1,02=25,34) (м) КОЭФ. К ПОЗИЦИИ: При ремонте и реконструкции зданий и сооружений работы, аналогичные технологическим процессам в новом строительстве ОЗП=1,15; ЭМ=1,25; ЗПМ=1,25; ТЗ=1,15; ТЗМ=1,25 ИНДЕКС К ПОЗИЦИИ(справочно): 1 индекс прямых затрат к ТЕР -2-й квартал 2011 ОЗП=10,49; ЭМ=5,22; ЗПМ=10,49; МАТ=4,39 | 93.5 | 25.34 |  | 25.34 |  | 2369 |  |  | 2369
Раздел 2. ПРОЧИЕ РАБОТЫ
57 | ФСЦП311-01-147-1 | Мусор строительный с погрузкой транспортерами: погрузка (тонна) ИНДЕКС К ПОЗИЦИИ(справочно): 2 индекс к ФЕР-2-й квартал 2011 ОЗП=10,03; ЭМ=4,9; ЗПМ=10,03; МАТ=4,08 | 0.9024 | 4.01 | 4,01 0,65 |  |  | 4 |  | 4 1
|  | Накладные расходы от ФОТ Сметная прибыль от ФОТ Всего с НР и СП | 85%=100%*0,85 48%=60%*0,8 |  |  |  |  | 9 5 34
58 | ФСЦП310-3018-1 | Перевозка грузов автомобилями-самосвалами грузоподъемностью 10 т работающих вне карьера: расстояние перевозки 18 км; нормативное время пробега 1,396 час; класс груза 1 (1 тонна) ИНДЕКС К ПОЗИЦИИ(справочно): 2 индекс к ФЕР-2-й квартал 2011 ОЗП=10,03; ЭМ=4,9; ЗПМ=10,03; МАТ=4,08 | 0.9024 | 13.82 | 13.82 |  |  | 12 |  | 12
|  | НР 0%=0%*0,85 от ФОТ СП 0%=0%*0,8 от ФОТ Всего с НР и СП | [5 empty] | 59
Итого прямые затраты по смете в ценах 2001г. | [7 empty] | 37965 | 5783 | 3742 407 | 28440 |  | 640.71
Итого прямые затраты по смете с учетом коэффициентов к итогам | [7 empty] | 39391 | 6650 | 4301 468 | 28440 |  | 736.82
В том числе, справочно:
2. Производство ремонтных работ в существующих зданиях и сооружениях в стесненных условиях ОЗП=1,15; ЭМ=1,15; ЗПМ=1,15; ТЗ=1,15; ТЗМ=1,15 (Поз. 1-3, 5, 12, 14, 16, 18, 20, 22, 48-49, 9-11, 51) | [7 empty] | 1426 | 867 | 559 61 |  |  | 96.1065
Итого прямые затраты по смете с учетом индексов, в текущих ценах | [7 empty] | 217055 | 69758 | 22446 4908 | 124851 |  | 736.82
Накладные расходы | [7 empty] | 66691
Сметная прибыль | [7 empty] | 38979
Итоги по смете:
Внутренние санитарно-технические работы: смена труб, санитарно-технических приборов и другие работы (ремонтно-строительные) | [7 empty] | 8328 |  |  |  |  | 13.25
Сантехнические работы - внутренние (трубопроводы, водопровод, канализация, отопление, газоснабжение, вентиляция и кондиционирование воздуха) | [7 empty] | 144705 |  |  |  |  | 475.57
Материалы | [7 empty] | 93836
Внутренние санитарно-технические работы: демонтаж и разборка (ремонтно-строительные) | [7 empty] | 24524 |  |  |  |  | 140.88
Теплоизоляционные работы | [7 empty] | 51239 |  |  |  |  | 107.12
Погрузо-разгрузочные работы при автоперевозках | [7 empty] | 34
Перевозка автотранспортом | [7 empty] | 59
Итого | [7 empty] | 322725 |  |  |  |  | 736.82
В том числе:
Материалы | [7 empty] | 124851
Машины и механизмы | [7 empty] | 22446
ФОТ | [7 empty] | 74666
Накладные расходы | [7 empty] | 66691
Сметная прибыль | [7 empty] | 38979
НДС 18% | [7 empty] | 58091
ВСЕГО по смете | [7 empty] | 380816 |  |  |  |  | 736.82
Составил: ___________________________Черных Л.И.
(должность, подпись, расшифровка)
Проверил: ___________________________Силантьева А.В.
(должность, подпись, расшифровка)
Главный инженер проекта: ___________________________Горский А.С.
(должность, подпись, расшифровка)