## Локальная смета
СОГЛАСОВАНО: | [7 empty] | УТВЕРЖДАЮ:
______________ | [7 empty] | ____________
" _____ " ________________ 2011 г. | [7 empty] | "______ " _______________2011 г.
Капитальный ремонт жилого дома №69 по ул. Шишкова в г. Воронеже
(наименование стройки)
ЛОКАЛЬНЫЙ СМЕТНЫЙ РАСЧЕТ №
(локальная смета)
на | замену системы канализации
(наименование работ и затрат, наименование объекта)
Основание: ВК 1-12 (№018/11)
| Сметная стоимость строительных работ _______________________________________________________________________________________________ |  | ___________________________474430 |  | руб.
| Средства на оплату труда _______________________________________________________________________________________________ |  | ___________________________93,505 |  | тыс.руб.
| Сметная трудоемкость _______________________________________________________________________________________________ |  | _______________________________________________________________________________________________1001,78 |  | чел.час
Составлен(а) в текущих (прогнозных) ценах по состоянию на 2 квартал 2011 г.
№ пп | Шифр и номер позиции норматива | Наименование работ и затрат, единица измерения | Количество | Стоимость единицы, руб. |  | Общая стоимость, руб. |  |  | Затраты труда рабочих, чел.-ч, не занятых обслуживанием машин
|  |  |  | всего | эксплуатации машин | Всего | оплаты труда | эксплуатация машин
|  |  |  | оплаты труда | в т.ч. оплаты труда |  |  | в т.ч. оплаты труда | на единицу | всего
1 | 2 | 3 | 4 | 5 | 6 | 7 | 8 | 9 | 10 | 11
Раздел 1. Хозяйственно-бытовая канализация (ниже 0,000)
1 | ТЕРр65-2-2 Приказ Департам.строит.Воронеж.обл. от 15.07.10 №240 | Разборка трубопроводов из чугунных канализационных труб диаметром 100 мм (100 м трубопровода с фасонными частями) ИНДЕКС К ПОЗИЦИИ(справочно): 2 квартал 2011г. Индексы прямых затрат к ТЕР ОЗП=10,49; ЭМ=5,22; ЗПМ=10,49; МАТ=4,39 | 0.37 | 698,83 689,22 | 9,61 3,32 | 259 | 255 | 4 1 | 85.3 | 31.56
Н | 1. 509-9899 | Строительный мусор и масса возвратных материалов, (т) | 1,34 0,4958
|  | Накладные расходы от ФОТ Сметная прибыль от ФОТ Всего с НР и СП | 74%*0,85 50%*0,8 |  |  | 1940 1234 6274
2 | ТЕР16-04-001-02 Приказ Департам.строит.Воронеж.обл. от 15.07.10 №240 | Прокладка трубопроводов канализации из полиэтиленовых труб высокой плотности диаметром 100 мм (100 м трубопровода) КОЭФ. К ПОЗИЦИИ: При ремонте и реконструкции зданий и сооружений работы, аналогичные технологическим процессам в новом строительстве ОЗП=1,15; ЭМ=1,25; ЗПМ=1,25; ТЗ=1,15; ТЗМ=1,25 ИНДЕКС К ПОЗИЦИИ(справочно): 2 квартал 2011г. Индексы прямых затрат к ТЕР ОЗП=10,49; ЭМ=5,22; ЗПМ=10,49; МАТ=4,39 | 0.52 | 6747,64 670,85 | 29,6 0,91 | 3509 | 349 | 15 | 70.84 | 36.84
Н | 1. 301-9240 | Крепления, (кг) | 0
Н | 2. 302-9120 | Задвижки, (шт.) | 0
|  | Накладные расходы от ФОТ Сметная прибыль от ФОТ Всего с НР и СП | 128%*0.9 * 0,85 83%*0.85 * 0,8 |  |  | 4119 2374 24595
3 | ТСЦ-103-1017 Приказ Департам.строит.Воронеж.обл. от 15.07.10 №240 | Ревизии диаметром 100 мм (шт.) ИНДЕКС К ПОЗИЦИИ(справочно): 2 квартал 2011г. Индексы прямых затрат к ТЕР ОЗП=10,49; ЭМ=5,22; ЗПМ=10,49; МАТ=4,39 | 4 | 65.1 |  | 260
4 | ТСЦ-301-1224 Приказ Департам.строит.Воронеж.обл. от 15.07.10 №240 | Крепления для трубопроводов: кронштейны, планки, хомуты (кг) ИНДЕКС К ПОЗИЦИИ(справочно): 2 квартал 2011г. Индексы прямых затрат к ТЕР ОЗП=10,49; ЭМ=5,22; ЗПМ=10,49; МАТ=4,39 | 5,2 26*0,2 | 17.3 |  | 90
Раздел 2. Хозяйственно-бытовая канализация (выше 0,000)
5 | ТЕРр65-2-2 Приказ Департам.строит.Воронеж.обл. от 15.07.10 №240 | Разборка трубопроводов из чугунных канализационных труб диаметром 100 мм (100 м трубопровода с фасонными частями) ИНДЕКС К ПОЗИЦИИ(справочно): 2 квартал 2011г. Индексы прямых затрат к ТЕР ОЗП=10,49; ЭМ=5,22; ЗПМ=10,49; МАТ=4,39 | 2.1 | 698,83 689,22 | 9,61 3,32 | 1468 | 1448 | 20 7 | 85.3 | 179.13
Н | 1. 509-9899 | Строительный мусор и масса возвратных материалов, (т) | 1,34 2,814
|  | Накладные расходы от ФОТ Сметная прибыль от ФОТ Всего с НР и СП | 74%*0,85 50%*0,8 |  |  | 11039 7020 35645
6 | ТЕР16-04-001-02 Приказ Департам.строит.Воронеж.обл. от 15.07.10 №240 | Прокладка трубопроводов канализации из полиэтиленовых труб высокой плотности диаметром 100 мм (100 м трубопровода) КОЭФ. К ПОЗИЦИИ: При ремонте и реконструкции зданий и сооружений работы, аналогичные технологическим процессам в новом строительстве ОЗП=1,15; ЭМ=1,25; ЗПМ=1,25; ТЗ=1,15; ТЗМ=1,25 ИНДЕКС К ПОЗИЦИИ(справочно): 2 квартал 2011г. Индексы прямых затрат к ТЕР ОЗП=10,49; ЭМ=5,22; ЗПМ=10,49; МАТ=4,39 | 2.1 | 6747,64 670,85 | 29,6 0,91 | 14170 | 1409 | 62 2 | 70.84 | 148.76
Н | 1. 301-9240 | Крепления, (кг) | 0
Н | 2. 302-9120 | Задвижки, (шт.) | 0
|  | Накладные расходы от ФОТ Сметная прибыль от ФОТ Всего с НР и СП | 128%*0.9 * 0,85 83%*0.85 * 0,8 |  |  | 19567 11278 106984
7 | ТЕРр65-6-12 Приказ Департам.строит.Воронеж.обл. от 15.07.10 №240 | Смена унитазов типа <Компакт> (100 приборов) ИНДЕКС К ПОЗИЦИИ(справочно): 2 квартал 2011г. Индексы прямых затрат к ТЕР ОЗП=10,49; ЭМ=5,22; ЗПМ=10,49; МАТ=4,39 | 0.19 | 36266,37 3578,11 | 84,84 7,77 | 6891 | 680 | 16 1 | 412.7 | 78.41
|  | Накладные расходы от ФОТ Сметная прибыль от ФОТ Всего с НР и СП | 103%*0,85 60%*0,8 |  |  | 7190 3942 46625
8 | ТЕРр65-6-6 Приказ Департам.строит.Воронеж.обл. от 15.07.10 №240 | Смена манжетов резиновых к унитазам (100 приборов) ИНДЕКС К ПОЗИЦИИ(справочно): 2 квартал 2011г. Индексы прямых затрат к ТЕР ОЗП=10,49; ЭМ=5,22; ЗПМ=10,49; МАТ=4,39 | 0.19 | 1108,18 693,60 | 3,09 0,21 | 211 | 132 | 1 | 80 | 15.2
|  | Накладные расходы от ФОТ Сметная прибыль от ФОТ Всего с НР и СП | 103%*0,85 60%*0,8 |  |  | 1396 765 4102
9 | ТСЦ-103-1017 Приказ Департам.строит.Воронеж.обл. от 15.07.10 №240 | Ревизии диаметром 100 мм (шт.) ИНДЕКС К ПОЗИЦИИ(справочно): 2 квартал 2011г. Индексы прямых затрат к ТЕР ОЗП=10,49; ЭМ=5,22; ЗПМ=10,49; МАТ=4,39 | 42 | 65.1 |  | 2734
10 | ТЕР46-03-017-01 Приказ Департам.строит.Воронеж.обл. от 15.07.10 №240 | Заделка отверстий, гнезд и борозд в перекрытиях железобетонных площадью до 0,1 м2 (1 м3 заделки) ИНДЕКС К ПОЗИЦИИ(справочно): 2 квартал 2011г. Индексы прямых затрат к ТЕР ОЗП=10,49; ЭМ=5,22; ЗПМ=10,49; МАТ=4,39 | 0.206 | 1580,41 426,39 | 20.68 | 326 | 88 | 4 | 55.16 | 11.36
|  | Накладные расходы от ФОТ Сметная прибыль от ФОТ Всего с НР и СП | 110%*0.9 * 0,85 70%*0.85 * 0,8 |  |  | 891 504 3507
11 | ТСЦ-301-1224 Приказ Департам.строит.Воронеж.обл. от 15.07.10 №240 | Крепления для трубопроводов: кронштейны, планки, хомуты (кг) ИНДЕКС К ПОЗИЦИИ(справочно): 2 квартал 2011г. Индексы прямых затрат к ТЕР ОЗП=10,49; ЭМ=5,22; ЗПМ=10,49; МАТ=4,39 | 14 70*0,2 | 17.3 |  | 242
Раздел 3. Строительные работы (выше 0,000)
12 | ТЕР46-04-001-04 Пр. Департ.архит. Воронеж.обл. от 30.09.10 №322 | Разборка кирпичных стен (1 м3) ИНДЕКС К ПОЗИЦИИ(справочно): 2 квартал 2011г. Индексы прямых затрат к ТЕР ОЗП=10,49; ЭМ=5,22; ЗПМ=10,49; МАТ=4,39 | 17 | 176,55 69,71 | 106,84 10,37 | 3001 | 1185 | 1816 176 | 8.24 | 140.08
|  | Накладные расходы от ФОТ Сметная прибыль от ФОТ Всего с НР и СП | 110%*0.9 * 0,85 70%*0.85 * 0,8 |  |  | 13815 7814 46826
13 | ТЕР08-02-001-09 Пр. Департ.архит. Воронеж.обл. от 30.09.10 №322 | Кладка стен приямков и каналов (1 м3 кладки) КОЭФ. К ПОЗИЦИИ: При ремонте и реконструкции зданий и сооружений работы, аналогичные технологическим процессам в новом строительстве ОЗП=1,15; ЭМ=1,25; ЗПМ=1,25; ТЗ=1,15; ТЗМ=1,25 ИНДЕКС К ПОЗИЦИИ(справочно): 2 квартал 2011г. Индексы прямых затрат к ТЕР ОЗП=10,49; ЭМ=5,22; ЗПМ=10,49; МАТ=4,39 | 17 | 788,44 64,65 | 38,24 5,45 | 13403 | 1099 | 650 93 | 8.14 | 138.38
|  | Накладные расходы от ФОТ Сметная прибыль от ФОТ Всего с НР и СП | 122%*0.9 * 0,85 80%*0.85 * 0,8 |  |  | 15763 9188 96262
14 | ТЕР15-02-016-03 Приказ Департам.строит.Воронеж.обл. от 15.07.10 №240 | Штукатурка поверхностей внутри здания цементно-известковым или цементным раствором по камню и бетону улучшенная стен (100 м2 оштукатуриваемой поверхности) КОЭФ. К ПОЗИЦИИ: При ремонте и реконструкции зданий и сооружений работы, аналогичные технологическим процессам в новом строительстве ОЗП=1,15; ЭМ=1,25; ЗПМ=1,25; ТЗ=1,15; ТЗМ=1,25 ИНДЕКС К ПОЗИЦИИ(справочно): 2 квартал 2011г. Индексы прямых затрат к ТЕР ОЗП=10,49; ЭМ=5,22; ЗПМ=10,49; МАТ=4,39 | 0.125 | 2002,1 887,46 | 126,76 72,34 | 250 | 111 | 16 9 | 98.72 | 12.34
|  | Накладные расходы от ФОТ Сметная прибыль от ФОТ Всего с НР и СП | 105%*0.9 * 0,85 55%*0.85 * 0,8 |  |  | 1366 636 4231
15 | ТЕР15-04-005-03 Приказ Департам.строит.Воронеж.обл. от 15.07.10 №240 | Окраска поливинилацетатными водоэмульсионными составами улучшенная по штукатурке стен (100 м2 окрашиваемой поверхности) КОЭФ. К ПОЗИЦИИ: При ремонте и реконструкции зданий и сооружений работы, аналогичные технологическим процессам в новом строительстве ОЗП=1,15; ЭМ=1,25; ЗПМ=1,25; ТЗ=1,15; ТЗМ=1,25 ИНДЕКС К ПОЗИЦИИ(справочно): 2 квартал 2011г. Индексы прямых затрат к ТЕР ОЗП=10,49; ЭМ=5,22; ЗПМ=10,49; МАТ=4,39 | 0.125 | 2241,12 422,80 | 16,34 0,26 | 280 | 53 | 2 | 49.34 | 6.17
|  | Накладные расходы от ФОТ Сметная прибыль от ФОТ Всего с НР и СП | 105%*0.9 * 0,85 55%*0.85 * 0,8 |  |  | 606 282 2647
16 | ТЕР20-02-002-01 Приказ Департам.строит.Воронеж.обл. от 15.07.10 №240 применительно | Установка решеток жалюзийных площадью в свету до 0,5 м2: (лючок) (1 решетка) КОЭФ. К ПОЗИЦИИ: При ремонте и реконструкции зданий и сооружений работы, аналогичные технологическим процессам в новом строительстве ОЗП=1,15; ЭМ=1,25; ЗПМ=1,25; ТЗ=1,15; ТЗМ=1,25 ИНДЕКС К ПОЗИЦИИ(справочно): 2 квартал 2011г. Индексы прямых затрат к ТЕР ОЗП=10,49; ЭМ=5,22; ЗПМ=10,49; МАТ=4,39 | 10 | 21,24 14,39 | 2.88 | 212 | 144 | 29 | 1.68 | 16.8
Н | 1. 301-9390 | Решетки жалюзийные, (шт.) | 1 10
|  | Накладные расходы от ФОТ Сметная прибыль от ФОТ Всего с НР и СП | 128%*0.9 * 0,85 83%*0.85 * 0,8 |  |  | 1993 1149 5552
17 | Цена поставщика | Люк сантехнический металический с замком 400х400х35 (Ц.О.=450/1,18/4,39*1,02=88,61) (шт.) ИНДЕКС К ПОЗИЦИИ(справочно): 2 квартал 2011г. Индексы прямых затрат к ТЕР ОЗП=10,49; ЭМ=5,22; ЗПМ=10,49; МАТ=4,39 | 10 | 88.61 |  | 886
Раздел 4. Прочие работы
18 | ФСЦП311-01-147-1 | Мусор строительный с погрузкой транспортерами: погрузка (тонна) ИНДЕКС К ПОЗИЦИИ(справочно): 2 Индексы прямых затрат к ФЕР ОЗП=10,03; ЭМ=4,9; ЗПМ=10,03; МАТ=4,08 | 3.31 | 4.01 | 4,01 0,65 | 13 |  | 13 2
|  | Накладные расходы от ФОТ Сметная прибыль от ФОТ Всего с НР и СП | 100%*0,85 60%*0,8 |  |  | 17 10 91
19 | ФСЦП310-3018-1 | Перевозка грузов автомобилями-самосвалами грузоподъемностью 10 т работающих вне карьера: расстояние перевозки 18 км; нормативное время пробега 1,396 час; класс груза 1 (1 тонна) ИНДЕКС К ПОЗИЦИИ(справочно): 2 Индексы прямых затрат к ФЕР ОЗП=10,03; ЭМ=4,9; ЗПМ=10,03; МАТ=4,08 | 3.31 | 13.82 | 13.82 | 46 |  | 46
|  | НР 0%*0,85 от ФОТ СП 0%*0,8 от ФОТ Всего с НР и СП |  |  |  | 225
Итого прямые затраты по смете в ценах 2001г. | [5 empty] | 48251 | 6953 | 2694 291 |  | 815.03
Итого прямые затраты по смете с учетом коэффициентов к итогам | [5 empty] | 50405 | 8559 | 3242 355 |  | 1001.78
В том числе, справочно:
Стесненные условия ОЗП=15%; ЭМ=15%; ЗПМ=15%; ТЗ=15%; ТЗМ=15% (Поз. 1, 5, 2, 7-8, 10, 12) | [5 empty] | 902 | 621 | 281 28 |  | 73.887
Стесненные условия ОЗП=35%; ЭМ=35%; ЗПМ=35%; ТЗ=35%; ТЗМ=35% (Поз. 6, 16, 13-15) | [5 empty] | 1252 | 986 | 266 36 |  | 112.8575
Итого прямые затраты по смете с учетом индексов, в текущих ценах | [5 empty] | 276157 | 89783 | 16903 3722 |  | 1001.78
Накладные расходы | [5 empty] | 79703
Сметная прибыль | [5 empty] | 46199
Итоги по смете:
Внутренние санитарно-технические работы: демонтаж и разборка (ремонтно-строительные) | [5 empty] | 41916 |  |  |  | 242.29
Сантехнические работы - внутренние (трубопроводы, водопровод, канализация, отопление, газоснабжение, вентиляция и кондиционирование воздуха) | [5 empty] | 142504 |  |  |  | 265.88
Внутренние санитарно-технические работы: смена труб, санитарно-технических приборов и другие работы (ремонтно-строительные) | [5 empty] | 63879 |  |  |  | 107.65
Работы по реконструкции зданий и сооружений (усиление и замена существующих конструкций, разборка и возведение отдельных конструктивных элементов) | [5 empty] | 50334 |  |  |  | 174.16
Конструкции из кирпича и блоков | [5 empty] | 96262 |  |  |  | 186.81
Отделочные работы | [5 empty] | 6848 |  |  |  | 24.99
Погрузо-разгрузочные работы при автоперевозках | [5 empty] | 91
Перевозка автотранспортом | [5 empty] | 225
Итого | [5 empty] | 402059 |  |  |  | 1001.78
В том числе:
Материалы | [5 empty] | 169471
Машины и механизмы | [5 empty] | 16903
ФОТ | [5 empty] | 93505
Накладные расходы | [5 empty] | 79703
Сметная прибыль | [5 empty] | 46199
НДС 18% | [5 empty] | 72371
ВСЕГО по смете | [5 empty] | 474430 |  |  |  | 1001.78
Составил: ___________________________Сьянов А.В.
(должность, подпись, расшифровка)
Проверил: ___________________________Силантьева А.В.
(должность, подпись, расшифровка)
Главный инженер проекта: ___________________________Горский А.С.
(должность, подпись, расшифровка)