## Локальная смета
СОГЛАСОВАНО: | [7 empty] | УТВЕРЖДАЮ:
______________ | [7 empty] | ____________
" _____ " ________________ 2011 г. | [7 empty] | "______ " _______________2011 г.
Капитальный ремонт ж.д. №69 по ул. Шишкова в г. Воронеже
(наименование стройки)
ЛОКАЛЬНЫЙ СМЕТНЫЙ РАСЧЕТ №
(локальная смета)
на | ремонт системы электроснабжения
(наименование работ и затрат, наименование объекта)
Основание: 018/11-ЭС.СО. 1-6
| Сметная стоимость _______________________________________________________________________________________________ |  | ___________________________665768 |  | руб.
| строительных работ _______________________________________________________________________________________________ |  | _______________________________________________________________________________________________29772 |  | руб.
| монтажных работ _______________________________________________________________________________________________ |  | _______________________________________________________________________________________________534438 |  | руб.
| Средства на оплату труда _______________________________________________________________________________________________ |  | ___________________________107375 |  | руб.
| Сметная трудоемкость _______________________________________________________________________________________________ |  | _______________________________________________________________________________________________1046,57 |  | чел.час
Составлен(а) в текущих (прогнозных) ценах по состоянию на II квартал 2011г.
№ пп | Шифр и номер позиции норматива | Наименование работ и затрат, единица измерения | Количество | Стоимость единицы, руб. |  | Общая стоимость, руб. |  |  | Затраты труда рабочих, чел.-ч, не занятых обслуживанием машин
|  |  |  | всего | эксплуатации машин | Всего | оплаты труда | эксплуатация машин
|  |  |  | оплаты труда | в т.ч. оплаты труда |  |  | в т.ч. оплаты труда | на единицу | всего
1 | 2 | 3 | 4 | 5 | 6 | 7 | 8 | 9 | 10 | 11
Раздел 1. Демонтаж
1 | ТЕРм08-02-405-01 Пр. Департ.архит. Воронеж.обл. от 30.09.10 №322 | Демонтаж: Провод по установленным стальным конструкциям и панелям, сечение до 16 мм2 (100 м) КОЭФ. К ПОЗИЦИИ: Демонтаж оборудования, которое не подлежит дальнейшему использованию (предназначено в лом) без разборки и резки ОЗП=0,3; ЭМ=0,3 к расх.; ЗПМ=0,3; МАТ=0 к расх.; ТЗ=0,3; ТЗМ=0,3 ИНДЕКС К ПОЗИЦИИ(справочно): 1 Индексы прямых затрат к ТЕР на 2 квартал 2011г. ОЗП=10,49; ЭМ=5,22; ЗПМ=10,49; МАТ=4,39 | 2.1 | 138,22 103,30 | 34,92 0,91 | 290 | 217 | 73 2 | 11.49 | 24.13
|  | Накладные расходы от ФОТ Сметная прибыль от ФОТ Всего с НР и СП | 81%=95%*0,85 52%=65%*0,8 |  |  | 2226 1429 6841
2 | ТЕРр67-2-1 Пр. Департ.архит. Воронеж.обл. от 30.09.10 №322 | Демонтаж проводов из труб суммарным сечением до 6 мм2 (100 м пучка проводов) ИНДЕКС К ПОЗИЦИИ(справочно): 1 Индексы прямых затрат к ТЕР на 2 квартал 2011г. ОЗП=10,49; ЭМ=5,22; ЗПМ=10,49; МАТ=4,39 | 0.6 | 17,55 17,55 |  | 11 | 11 |  | 2.25 | 1.35
|  | Накладные расходы от ФОТ Сметная прибыль от ФОТ Всего с НР и СП | 72%=85%*0,85 52%=65%*0,8 |  |  | 98 71 305
3 | ТЕРр67-2-2 Пр. Департ.архит. Воронеж.обл. от 30.09.10 №322 | Демонтаж проводов из труб суммарным сечением до 16 мм2 (100 м пучка проводов) ИНДЕКС К ПОЗИЦИИ(справочно): 1 Индексы прямых затрат к ТЕР на 2 квартал 2011г. ОЗП=10,49; ЭМ=5,22; ЗПМ=10,49; МАТ=4,39 | 0.6 | 23,01 23,01 |  | 14 | 14 |  | 2.95 | 1.77
|  | Накладные расходы от ФОТ Сметная прибыль от ФОТ Всего с НР и СП | 72%=85%*0,85 52%=65%*0,8 |  |  | 121 87 376
Раздел 2. Монтаж
4 | ТЕРм08-03-600-02 Пр. Департ.архит. Воронеж.обл. от 30.09.10 №322 | Счетчики, устанавливаемые на готовом основании трехфазные (1 шт.) ИНДЕКС К ПОЗИЦИИ(справочно): 1 Индексы прямых затрат к ТЕР на 2 квартал 2011г. ОЗП=10,49; ЭМ=5,22; ЗПМ=10,49; МАТ=4,39 | 1 | 11,02 8,24 | 2,23 0,12 | 11 | 8 | 2 | 0.87 | 0.87
|  | Накладные расходы от ФОТ Сметная прибыль от ФОТ Всего с НР и СП | 81%=95%*0,85 52%=65%*0,8 |  |  | 85 55 259
5 | Цена поставщика | Счетчик трехфазный, Iн=5А ЦЭ 6803В (ц.о. 1445/4,39/1,18*1,02=284,53) (шт.) КОЭФ. К ПОЗИЦИИ: МАТ=МАТ/4,39/1,18*1,02-МАТ ИНДЕКС К ПОЗИЦИИ(справочно): 1 Индексы прямых затрат к ТЕР на 2 квартал 2011г. ОЗП=10,49; ЭМ=5,22; ЗПМ=10,49; МАТ=4,39 | 1 | 284.53 |  | 285
6 | ТЕРм08-01-053-01 Пр. Департ.архит. Воронеж.обл. от 30.09.10 №322 | Трансформатор тока напряжением до 10 кВ (1 шт.) ИНДЕКС К ПОЗИЦИИ(справочно): 1 Индексы прямых затрат к ТЕР на 2 квартал 2011г. ОЗП=10,49; ЭМ=5,22; ЗПМ=10,49; МАТ=4,39 | 3 | 43,44 22,33 | 11,51 0,69 | 130 | 67 | 35 2 | 2.43 | 7.29
|  | Накладные расходы от ФОТ Сметная прибыль от ФОТ Всего с НР и СП | 81%=95%*0,85 52%=65%*0,8 |  |  | 697 447 2325
7 | Цена поставщика | Трансформатор тока Т-0,66 200/5А (ц.о. 314/4,39/1,18*1,02=61,83) (шт.) КОЭФ. К ПОЗИЦИИ: МАТ=МАТ/4,39/1,18*1,02-МАТ ИНДЕКС К ПОЗИЦИИ(справочно): 1 Индексы прямых затрат к ТЕР на 2 квартал 2011г. ОЗП=10,49; ЭМ=5,22; ЗПМ=10,49; МАТ=4,39 | 3 | 61.83 |  | 185
8 | ТЕРм08-03-526-01 Пр. Департ.архит. Воронеж.обл. от 30.09.10 №322 | Автомат одно-, двух-, трехполюсный, устанавливаемый на конструкции на стене или колонне, на ток до 25 А (1 шт.) ИНДЕКС К ПОЗИЦИИ(справочно): 1 Индексы прямых затрат к ТЕР на 2 квартал 2011г. ОЗП=10,49; ЭМ=5,22; ЗПМ=10,49; МАТ=4,39 | 2 | 216,56 14,18 | 1.11 | 433 | 28 | 2 | 1.56 | 3.12
|  | Накладные расходы от ФОТ Сметная прибыль от ФОТ Всего с НР и СП | 81%=95%*0,85 52%=65%*0,8 |  |  | 289 186 2611
9 | Цена поставщика | Выключатель автоматический ВА47-63, 1Р 16А (ц.о. 48,68/4,39/1,18*1,02=9,59) (шт.) КОЭФ. К ПОЗИЦИИ: МАТ=МАТ/4,39/1,18*1,02-МАТ ИНДЕКС К ПОЗИЦИИ(справочно): 1 Индексы прямых затрат к ТЕР на 2 квартал 2011г. ОЗП=10,49; ЭМ=5,22; ЗПМ=10,49; МАТ=4,39 | 2 | 9.59 |  | 19
10 | ТЕРм08-03-574-01 Пр. Департ.архит. Воронеж.обл. от 30.09.10 №322 | Разводка по устройствам и подключение жил кабелей или проводов сечением до 10 мм2 (100 жил) ИНДЕКС К ПОЗИЦИИ(справочно): 1 Индексы прямых затрат к ТЕР на 2 квартал 2011г. ОЗП=10,49; ЭМ=5,22; ЗПМ=10,49; МАТ=4,39 | 0.1 | 2437,9 159,10 | 2,23 0,12 | 244 | 16 |  | 16.8 | 1.68
|  | Накладные расходы от ФОТ Сметная прибыль от ФОТ Всего с НР и СП | 81%=95%*0,85 52%=65%*0,8 |  |  | 161 103 1464
11 | ТЕРм08-03-574-02 Пр. Департ.архит. Воронеж.обл. от 30.09.10 №322 | Разводка по устройствам и подключение жил кабелей или проводов сечением до 16 мм2 (100 жил) ИНДЕКС К ПОЗИЦИИ(справочно): 1 Индексы прямых затрат к ТЕР на 2 квартал 2011г. ОЗП=10,49; ЭМ=5,22; ЗПМ=10,49; МАТ=4,39 | 0.1 | 2654,66 328,61 | 15,16 0,12 | 265 | 33 | 2 | 34.7 | 3.47
|  | Накладные расходы от ФОТ Сметная прибыль от ФОТ Всего с НР и СП | 81%=95%*0,85 52%=65%*0,8 |  |  | 340 218 1998
12 | ТЕРм08-03-575-01 Пр. Департ.архит. Воронеж.обл. от 30.09.10 №322 | Прибор или аппарат (1 шт.) ИНДЕКС К ПОЗИЦИИ(справочно): 1 Индексы прямых затрат к ТЕР на 2 квартал 2011г. ОЗП=10,49; ЭМ=5,22; ЗПМ=10,49; МАТ=4,39 | 160 | 11 10,61 |  | 1760 | 1698 |  | 1.12 | 179.2
|  | Накладные расходы от ФОТ Сметная прибыль от ФОТ Всего с НР и СП | 81%=95%*0,85 52%=65%*0,8 |  |  | 17317 11117 50085
13 | Цена поставщика | Шина "ноль" N 63.04 на DIN-изоляторе (ц.о. 28,07/4,39/1,18*1,02=5,53) (шт.) КОЭФ. К ПОЗИЦИИ: МАТ=МАТ/4,39/1,18*1,02-МАТ ИНДЕКС К ПОЗИЦИИ(справочно): 1 Индексы прямых затрат к ТЕР на 2 квартал 2011г. ОЗП=10,49; ЭМ=5,22; ЗПМ=10,49; МАТ=4,39 | 160 | 5.53 |  | 885
14 | ТЕРм08-03-526-01 Пр. Департ.архит. Воронеж.обл. от 30.09.10 №322 | Автомат одно-, двух-, трехполюсный, устанавливаемый на конструкции на стене или колонне, на ток до 25 А (1 шт.) ИНДЕКС К ПОЗИЦИИ(справочно): 1 Индексы прямых затрат к ТЕР на 2 квартал 2011г. ОЗП=10,49; ЭМ=5,22; ЗПМ=10,49; МАТ=4,39 | 140 | 216,56 14,18 | 1.11 | 30318 | 1985 | 155 | 1.56 | 218.4
|  | Накладные расходы от ФОТ Сметная прибыль от ФОТ Всего с НР и СП | 81%=95%*0,85 52%=65%*0,8 |  |  | 20239 12993 182891
15 | Цена поставщика | Автоматический выключатель ВА 47-63, 1P 16А (C) 4,5kA (ц.о.48,68/4,39/1,18*1,02=9,59 ) (шт.) КОЭФ. К ПОЗИЦИИ: МАТ=МАТ/4,39/1,18*1,02-МАТ ИНДЕКС К ПОЗИЦИИ(справочно): 1 Индексы прямых затрат к ТЕР на 2 квартал 2011г. ОЗП=10,49; ЭМ=5,22; ЗПМ=10,49; МАТ=4,39 | 70 | 9.59 |  | 671
16 | Цена поставщика | Автоматический выключатель ВА 47-63, 1P 25А (C) 4,5kA (ц.о.48,68/4,39/1,18*1,02=9,59 ) (шт.) КОЭФ. К ПОЗИЦИИ: МАТ=МАТ/4,39/1,18*1,02-МАТ ИНДЕКС К ПОЗИЦИИ(справочно): 1 Индексы прямых затрат к ТЕР на 2 квартал 2011г. ОЗП=10,49; ЭМ=5,22; ЗПМ=10,49; МАТ=4,39 | 70 | 9.59 |  | 671
17 | ТЕРм08-03-526-02 Приказ Департам.строит.Воронеж.обл. от 15.07.10 №240 | Автомат одно-, двух-, трехполюсный, устанавливаемый на конструкции на стене или колонне, на ток до 100 А (1 шт.) ИНДЕКС К ПОЗИЦИИ(справочно): 1 Индексы прямых затрат к ТЕР на 2 квартал 2011г. ОЗП=10,49; ЭМ=5,22; ЗПМ=10,49; МАТ=4,39 | 70 | 241,34 21,09 | 3,55 0,12 | 16894 | 1476 | 249 8 | 2.32 | 162.4
|  | Накладные расходы от ФОТ Сметная прибыль от ФОТ Всего с НР и СП | 81%=95%*0,85 52%=65%*0,8 |  |  | 15133 9715 111579
18 | Цена поставщика | Автоматический выключатель ВА 47-63, 2P 40А (C) 4,5kA (ц.о. 111,99/4,39/1,18*1,02=22,05) (шт.) КОЭФ. К ПОЗИЦИИ: МАТ=МАТ/4,39/1,18*1,02-МАТ ИНДЕКС К ПОЗИЦИИ(справочно): 1 Индексы прямых затрат к ТЕР на 2 квартал 2011г. ОЗП=10,49; ЭМ=5,22; ЗПМ=10,49; МАТ=4,39 | 70 | 22.05 |  | 1544
19 | ТЕРм08-03-591-05 Приказ Департам.строит.Воронеж.обл. от 15.07.10 №240 | Выключатель двухклавишный утопленного типа при скрытой проводке (100 шт.) ИНДЕКС К ПОЗИЦИИ(справочно): 1 Индексы прямых затрат к ТЕР на 2 квартал 2011г. ОЗП=10,49; ЭМ=5,22; ЗПМ=10,49; МАТ=4,39 | 0.04 | 350,48 310,62 | 8,91 0,48 | 14 | 12 |  | 32.8 | 1.31
|  | Накладные расходы от ФОТ Сметная прибыль от ФОТ Всего с НР и СП | 81%=95%*0,85 52%=65%*0,8 |  |  | 119 76 351
20 | Цена поставщика | Выключатель 2-клавишный 10А белый (ц.о. 44/4,39/1,18*1,02=8,66) (шт.) КОЭФ. К ПОЗИЦИИ: МАТ=МАТ/4,39/1,18*1,02-МАТ ИНДЕКС К ПОЗИЦИИ(справочно): 1 Индексы прямых затрат к ТЕР на 2 квартал 2011г. ОЗП=10,49; ЭМ=5,22; ЗПМ=10,49; МАТ=4,39 | 4 | 8.66 |  | 35
21 | ТЕРм08-03-591-02 Приказ Департам.строит.Воронеж.обл. от 15.07.10 №240 | Выключатель одноклавишный утопленного типа при скрытой проводке (100 шт.) ИНДЕКС К ПОЗИЦИИ(справочно): 1 Индексы прямых затрат к ТЕР на 2 квартал 2011г. ОЗП=10,49; ЭМ=5,22; ЗПМ=10,49; МАТ=4,39 | 0.04 | 344,68 304,93 | 8,91 0,48 | 14 | 12 |  | 32.2 | 1.29
|  | Накладные расходы от ФОТ Сметная прибыль от ФОТ Всего с НР и СП | 81%=95%*0,85 52%=65%*0,8 |  |  | 119 76 351
22 | Цена поставщика | Выключатель 1-клавишный 10А белый (ц.о. 40/4,39/1,18*1,02=7,88) (шт.) КОЭФ. К ПОЗИЦИИ: МАТ=МАТ/4,39/1,18*1,02-МАТ ИНДЕКС К ПОЗИЦИИ(справочно): 1 Индексы прямых затрат к ТЕР на 2 квартал 2011г. ОЗП=10,49; ЭМ=5,22; ЗПМ=10,49; МАТ=4,39 | 4 | 7.88 |  | 32
23 | Цена поставщика | Коробка установочная КУ1106 (ц.о. 2,8/4,39/1,18*1,02=0,55) (шт.) КОЭФ. К ПОЗИЦИИ: МАТ=МАТ/4,39/1,18*1,02-МАТ ИНДЕКС К ПОЗИЦИИ(справочно): 1 Индексы прямых затрат к ТЕР на 2 квартал 2011г. ОЗП=10,49; ЭМ=5,22; ЗПМ=10,49; МАТ=4,39 | 8 | 0.55 |  | 4
24 | Цена поставщика | Коробка ответвительная открытой установки КР 2604 (ц.о. 35,9/4,39/1,18*1,02=7,07) (шт.) КОЭФ. К ПОЗИЦИИ: МАТ=МАТ/4,39/1,18*1,02-МАТ ИНДЕКС К ПОЗИЦИИ(справочно): 1 Индексы прямых затрат к ТЕР на 2 квартал 2011г. ОЗП=10,49; ЭМ=5,22; ЗПМ=10,49; МАТ=4,39 | 47 | 7.07 |  | 332
25 | ТЕРм08-02-409-02 Пр. Департ.архит. Воронеж.обл. от 30.09.10 №322 | Труба винипластовая по установленным конструкциям, по стенам и колоннам с креплением скобами, диаметр до 50 мм (100 м) ИНДЕКС К ПОЗИЦИИ(справочно): 1 Индексы прямых затрат к ТЕР на 2 квартал 2011г. ОЗП=10,49; ЭМ=5,22; ЗПМ=10,49; МАТ=4,39 | 0.75 | 2521,71 309,26 | 802,48 247,36 | 1891 | 232 | 602 186 | 34.4 | 25.8
|  | Накладные расходы от ФОТ Сметная прибыль от ФОТ Всего с НР и СП | 81%=95%*0,85 52%=65%*0,8 |  |  | 4257 2733 18315
26 | Цена поставщика | Труба ПВХ жесткая 40мм (ц.о.39,4/4,39/1,18*1,02=7,76 ) (м) КОЭФ. К ПОЗИЦИИ: МАТ=МАТ/4,39/1,18*1,02-МАТ ИНДЕКС К ПОЗИЦИИ(справочно): 1 Индексы прямых затрат к ТЕР на 2 квартал 2011г. ОЗП=10,49; ЭМ=5,22; ЗПМ=10,49; МАТ=4,39 | 75 | 7.76 |  | 582
27 | ТЕРм08-02-412-03 Пр. Департ.архит. Воронеж.обл. от 30.09.10 №322 | Затягивание провода в проложенные трубы и металлические рукава первого одножильного или многожильного в общей оплетке, суммарное сечение до 16 мм2 (100 м) ИНДЕКС К ПОЗИЦИИ(справочно): 1 Индексы прямых затрат к ТЕР на 2 квартал 2011г. ОЗП=10,49; ЭМ=5,22; ЗПМ=10,49; МАТ=4,39 | 0.75 | 559,94 70,66 | 8,91 0,48 | 420 | 53 | 7 | 7.86 | 5.9
|  | Накладные расходы от ФОТ Сметная прибыль от ФОТ Всего с НР и СП | 81%=95%*0,85 52%=65%*0,8 |  |  | 544 349 3186
28 | ТЕРм08-02-412-10 Пр. Департ.архит. Воронеж.обл. от 30.09.10 №322 | Затягивание провода в проложенные трубы и металлические рукава каждого последующего одножильного или многожильного в общей оплетке, суммарное сечение до 35 мм2 (100 м) ИНДЕКС К ПОЗИЦИИ(справочно): 1 Индексы прямых затрат к ТЕР на 2 квартал 2011г. ОЗП=10,49; ЭМ=5,22; ЗПМ=10,49; МАТ=4,39 | 3.55 | 239,34 50,43 | 17,81 0,97 | 850 | 179 | 63 3 | 5.61 | 19.92
|  | Накладные расходы от ФОТ Сметная прибыль от ФОТ Всего с НР и СП | 81%=95%*0,85 52%=65%*0,8 |  |  | 1861 1194 8376
29 | ТЕРм08-02-404-02 Пр. Департ.архит. Воронеж.обл. от 30.09.10 №322 | Провод магистралей, стояков и силовых сетей в готовых каналах или асбестоцементных трубах, количество и сечение до 4х16 мм2 (100 м трассы) ИНДЕКС К ПОЗИЦИИ(справочно): 1 Индексы прямых затрат к ТЕР на 2 квартал 2011г. ОЗП=10,49; ЭМ=5,22; ЗПМ=10,49; МАТ=4,39 | 0.3 | 644,19 206,77 | 220,73 62,94 | 193 | 62 | 66 19 | 23 | 6.9
|  | Накладные расходы от ФОТ Сметная прибыль от ФОТ Всего с НР и СП | 81%=95%*0,85 52%=65%*0,8 |  |  | 824 529 2826
30 | ТСЦ-502-0523 Пр. Департ.архит. Воронеж.обл. от 27.07.10 №250 | Провода силовые для электрических установок на напряжение до 450 В с медной жилой марки ПВ3, сечением 16 мм2 (1000 м) ИНДЕКС К ПОЗИЦИИ(справочно): 1 Индексы прямых затрат к ТЕР на 2 квартал 2011г. ОЗП=10,49; ЭМ=5,22; ЗПМ=10,49; МАТ=4,39 | 0.58 | 10150.3 |  | 5887
31 | ТЕРм08-02-409-02 Пр. Департ.архит. Воронеж.обл. от 30.09.10 №322 | Труба винипластовая по установленным конструкциям, по стенам и колоннам с креплением скобами, диаметр до 50 мм (100 м) ИНДЕКС К ПОЗИЦИИ(справочно): 1 Индексы прямых затрат к ТЕР на 2 квартал 2011г. ОЗП=10,49; ЭМ=5,22; ЗПМ=10,49; МАТ=4,39 | 0.32 | 2521,71 309,26 | 802,48 247,36 | 807 | 99 | 257 79 | 34.4 | 11.01
|  | Накладные расходы от ФОТ Сметная прибыль от ФОТ Всего с НР и СП | 81%=95%*0,85 52%=65%*0,8 |  |  | 1818 1167 7821
32 | Цена поставщика | Труба ПВХ жесткая 32мм (ц.о.28,7/4,39/1,18*1,02=5,65) (м) КОЭФ. К ПОЗИЦИИ: МАТ=МАТ/4,39/1,18*1,02-МАТ ИНДЕКС К ПОЗИЦИИ(справочно): 1 Индексы прямых затрат к ТЕР на 2 квартал 2011г. ОЗП=10,49; ЭМ=5,22; ЗПМ=10,49; МАТ=4,39 | 32 | 5.65 |  | 181
33 | ТЕРм08-02-412-03 Пр. Департ.архит. Воронеж.обл. от 30.09.10 №322 | Затягивание провода в проложенные трубы и металлические рукава первого одножильного или многожильного в общей оплетке, суммарное сечение до 16 мм2 (100 м) ИНДЕКС К ПОЗИЦИИ(справочно): 1 Индексы прямых затрат к ТЕР на 2 квартал 2011г. ОЗП=10,49; ЭМ=5,22; ЗПМ=10,49; МАТ=4,39 | 0.32 | 559,94 70,66 | 8,91 0,48 | 179 | 23 | 3 | 7.86 | 2.52
|  | Накладные расходы от ФОТ Сметная прибыль от ФОТ Всего с НР и СП | 81%=95%*0,85 52%=65%*0,8 |  |  | 238 153 1378
34 | ТЕРм08-02-412-10 Пр. Департ.архит. Воронеж.обл. от 30.09.10 №322 | Затягивание провода в проложенные трубы и металлические рукава каждого последующего одножильного или многожильного в общей оплетке, суммарное сечение до 35 мм2 (100 м) ИНДЕКС К ПОЗИЦИИ(справочно): 1 Индексы прямых затрат к ТЕР на 2 квартал 2011г. ОЗП=10,49; ЭМ=5,22; ЗПМ=10,49; МАТ=4,39 | 1.68 | 239,34 50,43 | 17,81 0,97 | 402 | 85 | 30 2 | 5.61 | 9.42
|  | Накладные расходы от ФОТ Сметная прибыль от ФОТ Всего с НР и СП | 81%=95%*0,85 52%=65%*0,8 |  |  | 884 567 3969
35 | ТЕРм08-02-404-02 Пр. Департ.архит. Воронеж.обл. от 30.09.10 №322 | Провод магистралей, стояков и силовых сетей в готовых каналах или асбестоцементных трубах, количество и сечение до 4х16 мм2 (100 м трассы) ИНДЕКС К ПОЗИЦИИ(справочно): 1 Индексы прямых затрат к ТЕР на 2 квартал 2011г. ОЗП=10,49; ЭМ=5,22; ЗПМ=10,49; МАТ=4,39 | 0.3 | 644,19 206,77 | 220,73 62,94 | 193 | 62 | 66 19 | 23 | 6.9
|  | Накладные расходы от ФОТ Сметная прибыль от ФОТ Всего с НР и СП | 81%=95%*0,85 52%=65%*0,8 |  |  | 824 529 2826
36 | ТСЦ-502-0522 Пр. Департ.архит. Воронеж.обл. от 27.07.10 №250 | Провода силовые для электрических установок на напряжение до 450 В с медной жилой марки ПВ3, сечением 10 мм2 (1000 м) ИНДЕКС К ПОЗИЦИИ(справочно): 1 Индексы прямых затрат к ТЕР на 2 квартал 2011г. ОЗП=10,49; ЭМ=5,22; ЗПМ=10,49; МАТ=4,39 | 0.35 | 6688.85 |  | 2341
37 | ТЕРм08-02-405-01 Пр. Департ.архит. Воронеж.обл. от 30.09.10 №322 | Провод по установленным стальным конструкциям и панелям, сечение до 16 мм2 (100 м) ИНДЕКС К ПОЗИЦИИ(справочно): 1 Индексы прямых затрат к ТЕР на 2 квартал 2011г. ОЗП=10,49; ЭМ=5,22; ЗПМ=10,49; МАТ=4,39 | 2.1 | 1251,45 344,32 | 116,4 3,03 | 2628 | 723 | 244 6 | 38.3 | 80.43
|  | Накладные расходы от ФОТ Сметная прибыль от ФОТ Всего с НР и СП | 81%=95%*0,85 52%=65%*0,8 |  |  | 7434 4773 30133
38 | ТСЦ-502-0499 Пр. Департ.архит. Воронеж.обл. от 27.07.10 №250 | Провода силовые для электрических установок на напряжение до 450 В с медной жилой марки ПВ1, сечением 4 мм2 (1000 м) ИНДЕКС К ПОЗИЦИИ(справочно): 1 Индексы прямых затрат к ТЕР на 2 квартал 2011г. ОЗП=10,49; ЭМ=5,22; ЗПМ=10,49; МАТ=4,39 | 0.21 | 2695.74 |  | 566
39 | ТЕРм08-02-409-01 Пр. Департ.архит. Воронеж.обл. от 30.09.10 №322 | Труба винипластовая по установленным конструкциям, по стенам и колоннам с креплением скобами, диаметр до 25 мм (100 м) ИНДЕКС К ПОЗИЦИИ(справочно): 1 Индексы прямых затрат к ТЕР на 2 квартал 2011г. ОЗП=10,49; ЭМ=5,22; ЗПМ=10,49; МАТ=4,39 | 1.07 | 2139,66 213,96 | 521,96 164,99 | 2289 | 229 | 558 177 | 23.8 | 25.47
|  | Накладные расходы от ФОТ Сметная прибыль от ФОТ Всего с НР и СП | 81%=95%*0,85 52%=65%*0,8 |  |  | 4138 2657 19771
40 | Цена поставщика | Труба ПВХ жесткая 20 мм (ц.о. 12,3/4,39/1,18*1,02=2,42) (м) КОЭФ. К ПОЗИЦИИ: МАТ=МАТ/4,39/1,18*1,02-МАТ ИНДЕКС К ПОЗИЦИИ(справочно): 1 Индексы прямых затрат к ТЕР на 2 квартал 2011г. ОЗП=10,49; ЭМ=5,22; ЗПМ=10,49; МАТ=4,39 | 107 | 2.42 |  | 259
41 | ТЕРм08-02-412-01 Пр. Департ.архит. Воронеж.обл. от 30.09.10 №322 | Затягивание провода в проложенные трубы и металлические рукава первого одножильного или многожильного в общей оплетке, суммарное сечение до 2,5 мм2 (100 м) ИНДЕКС К ПОЗИЦИИ(справочно): 1 Индексы прямых затрат к ТЕР на 2 квартал 2011г. ОЗП=10,49; ЭМ=5,22; ЗПМ=10,49; МАТ=4,39 | 1.07 | 518,79 50,43 | 2,23 0,12 | 555 | 54 | 2 | 5.61 | 6
|  | Накладные расходы от ФОТ Сметная прибыль от ФОТ Всего с НР и СП | 81%=95%*0,85 52%=65%*0,8 |  |  | 552 355 3790
42 | ТЕРм08-02-412-09 Пр. Департ.архит. Воронеж.обл. от 30.09.10 №322 | Затягивание провода в проложенные трубы и металлические рукава каждого последующего одножильного или многожильного в общей оплетке, суммарное сечение до 6 мм2 (100 м) ИНДЕКС К ПОЗИЦИИ(справочно): 1 Индексы прямых затрат к ТЕР на 2 квартал 2011г. ОЗП=10,49; ЭМ=5,22; ЗПМ=10,49; МАТ=4,39 | 3.53 | 179,59 20,59 | 2,23 0,12 | 634 | 73 | 8 | 2.29 | 8.08
|  | Накладные расходы от ФОТ Сметная прибыль от ФОТ Всего с НР и СП | 81%=95%*0,85 52%=65%*0,8 |  |  | 748 480 4631
43 | ТЕРм08-02-404-01 Пр. Департ.архит. Воронеж.обл. от 30.09.10 №322 | Провод магистралей, стояков и силовых сетей в готовых каналах или асбестоцементных трубах, количество и сечение до 2х6 мм2 (100 м трассы) ИНДЕКС К ПОЗИЦИИ(справочно): 1 Индексы прямых затрат к ТЕР на 2 квартал 2011г. ОЗП=10,49; ЭМ=5,22; ЗПМ=10,49; МАТ=4,39 | 0.6 | 454,6 164,52 | 102,88 34,15 | 273 | 99 | 62 20 | 18.3 | 10.98
|  | Накладные расходы от ФОТ Сметная прибыль от ФОТ Всего с НР и СП | 81%=95%*0,85 52%=65%*0,8 |  |  | 1215 780 4121
44 | ТСЦ-502-0495 Пр. Департ.архит. Воронеж.обл. от 27.07.10 №250 | Провода силовые для электрических установок на напряжение до 450 В с медной жилой марки ПВ1, сечением 1,5 мм2 (1000 м) ИНДЕКС К ПОЗИЦИИ(справочно): 1 Индексы прямых затрат к ТЕР на 2 квартал 2011г. ОЗП=10,49; ЭМ=5,22; ЗПМ=10,49; МАТ=4,39 | 0.64 | 1117.84 |  | 715
45 | ТЕРм08-02-403-03 Пр. Департ.архит. Воронеж.обл. от 30.09.10 №322 | Провод групповой осветительных сетей в защитной оболочке или кабель двух-трехжильный под штукатурку по стенам или в бороздах (100 м) ИНДЕКС К ПОЗИЦИИ(справочно): 1 Индексы прямых затрат к ТЕР на 2 квартал 2011г. ОЗП=10,49; ЭМ=5,22; ЗПМ=10,49; МАТ=4,39 | 0.7 | 3127,74 332,63 | 160,43 54,34 | 2189 | 233 | 112 38 | 37 | 25.9
|  | Накладные расходы от ФОТ Сметная прибыль от ФОТ Всего с НР и СП | 81%=95%*0,85 52%=65%*0,8 |  |  | 2770 1778 16279
46 | ТСЦ-501-8190 Пр. Департ.архит. Воронеж.обл. от 27.07.10 №250 | Кабель силовой с медными жилами с поливинилхлоридной изоляцией в поливинилхлоридной оболочке без защитного покрова ВВГ, напряжением 0,66 Кв, число жил - 3 и сечением 1,5 мм2 (1000 м) ИНДЕКС К ПОЗИЦИИ(справочно): 1 Индексы прямых затрат к ТЕР на 2 квартал 2011г. ОЗП=10,49; ЭМ=5,22; ЗПМ=10,49; МАТ=4,39 | 0.07 | 2717.31 |  | 190
47 | Цена поставщика | Коробка протяжная У 996 (ц.о. 118,4/4,39/1,18*1,02=23,31) (шт.) КОЭФ. К ПОЗИЦИИ: МАТ=МАТ/4,39/1,18*1,02-МАТ ИНДЕКС К ПОЗИЦИИ(справочно): 1 Индексы прямых затрат к ТЕР на 2 квартал 2011г. ОЗП=10,49; ЭМ=5,22; ЗПМ=10,49; МАТ=4,39 | 5 | 23.31 |  | 117
48 | ТЕРм08-02-471-04 Приказ Департам.строит.Воронеж.обл. от 15.07.10 №240 | Заземлитель вертикальный из круглой стали диаметром 16 мм (10 шт.) ИНДЕКС К ПОЗИЦИИ(справочно): 1 Индексы прямых затрат к ТЕР на 2 квартал 2011г. ОЗП=10,49; ЭМ=5,22; ЗПМ=10,49; МАТ=4,39 | 0.3 | 505,73 74,53 | 51,29 1,70 | 152 | 22 | 15 1 | 8.29 | 2.49
|  | Накладные расходы от ФОТ Сметная прибыль от ФОТ Всего с НР и СП | 81%=95%*0,85 52%=65%*0,8 |  |  | 229 147 1248
49 | ТЕРм08-02-472-07 Приказ Департам.строит.Воронеж.обл. от 15.07.10 №240 | Проводник заземляющий открыто по строительным основаниям из полосовой стали сечением 160 мм2 (100 м) ИНДЕКС К ПОЗИЦИИ(справочно): 1 Индексы прямых затрат к ТЕР на 2 квартал 2011г. ОЗП=10,49; ЭМ=5,22; ЗПМ=10,49; МАТ=4,39 | 0.05 | 1473,99 191,49 | 82,28 3,03 | 74 | 10 | 4 | 21.3 | 1.07
|  | Накладные расходы от ФОТ Сметная прибыль от ФОТ Всего с НР и СП | 81%=95%*0,85 52%=65%*0,8 |  |  | 102 66 583
50 | ТЕРм08-02-472-02 Приказ Департам.строит.Воронеж.обл. от 15.07.10 №240 | Заземлитель горизонтальный из стали полосовой сечением 160 мм2 (100 м) ИНДЕКС К ПОЗИЦИИ(справочно): 1 Индексы прямых затрат к ТЕР на 2 квартал 2011г. ОЗП=10,49; ЭМ=5,22; ЗПМ=10,49; МАТ=4,39 | 0.15 | 937,14 149,23 | 73,77 2,66 | 141 | 22 | 11 | 16.6 | 2.49
|  | Накладные расходы от ФОТ Сметная прибыль от ФОТ Всего с НР и СП | 81%=95%*0,85 52%=65%*0,8 |  |  | 221 142 1178
51 | ТЕР01-02-057-01 Приказ Департам.строит.Воронеж.обл. от 15.07.10 №240 | Разработка грунта вручную в траншеях глубиной до 2 м без креплений с откосами, группа грунтов 1 (100 м3 грунта) КОЭФ. К ПОЗИЦИИ: При ремонте и реконструкции зданий и сооружений работы, аналогичные технологическим процессам в новом строительстве ОЗП=1,15; ЭМ=1,25; ЗПМ=1,25; ТЗ=1,15; ТЗМ=1,25 ИНДЕКС К ПОЗИЦИИ(справочно): 1 Индексы прямых затрат к ТЕР на 2 квартал 2011г. ОЗП=10,49; ЭМ=5,22; ЗПМ=10,49; МАТ=4,39 | 0.028 | 1010,97 1010,97 |  | 28 | 28 |  | 135.7 | 3.8
|  | Накладные расходы от ФОТ Сметная прибыль от ФОТ Всего с НР и СП | 61%=80%*0.9 * 0,85 31%=45%*0.85 * 0,8 |  |  | 205 104 645
52 | ТЕР01-02-061-01 Приказ Департам.строит.Воронеж.обл. от 15.07.10 №240 | Засыпка вручную траншей, пазух котлованов и ям, группа грунтов 1 (100 м3 грунта) КОЭФ. К ПОЗИЦИИ: При ремонте и реконструкции зданий и сооружений работы, аналогичные технологическим процессам в новом строительстве ОЗП=1,15; ЭМ=1,25; ЗПМ=1,25; ТЗ=1,15; ТЗМ=1,25 ИНДЕКС К ПОЗИЦИИ(справочно): 1 Индексы прямых затрат к ТЕР на 2 квартал 2011г. ОЗП=10,49; ЭМ=5,22; ЗПМ=10,49; МАТ=4,39 | 0.028 | 729,73 729,73 |  | 20 | 20 |  | 101.78 | 2.85
|  | Накладные расходы от ФОТ Сметная прибыль от ФОТ Всего с НР и СП | 61%=80%*0.9 * 0,85 31%=45%*0.85 * 0,8 |  |  | 147 75 463
Общестроительные работы
53 | ТЕР46-03-010-01 Пр. Департ.архит. Воронеж.обл. от 30.09.10 №322 | Пробивка в бетонных стенах и полах толщиной 100 мм отверстий площадью до 20 см2 (100 отверстий) КОЭФ. К ПОЗИЦИИ: 3.3 При пробивке отверстий в конструкциях толщиной: 150-200 мм ОЗП=1,75; ЭМ=1,75 к расх.; ЗПМ=1,75; ТЗ=1,75; ТЗМ=1,75 ИНДЕКС К ПОЗИЦИИ(справочно): 1 Индексы прямых затрат к ТЕР на 2 квартал 2011г. ОЗП=10,49; ЭМ=5,22; ЗПМ=10,49; МАТ=4,39 | 0.2 | 948,54 241,33 | 707,21 68,67 | 190 | 48 | 142 14 | 26.55 | 5.31
|  | Накладные расходы от ФОТ Сметная прибыль от ФОТ Всего с НР и СП | 84%=110%*0.9 * 0,85 48%=70%*0.85 * 0,8 |  |  | 626 358 2412
54 | ТЕРр61-2-7 Пр. Департ.архит. Воронеж.обл. от 30.09.10 №322 | Ремонт штукатурки внутренних стен по камню и бетону цементно-известковым раствором, площадью отдельных мест до 1 м2 толщиной слоя до 20 мм (100 м2 отремонтированной поверхности) ИНДЕКС К ПОЗИЦИИ(справочно): 1 Индексы прямых затрат к ТЕР на 2 квартал 2011г. ОЗП=10,49; ЭМ=5,22; ЗПМ=10,49; МАТ=4,39 | 0.014 | 2885,63 1931,84 | 20,11 6,94 | 40 | 27 |  | 228.35 | 3.2
Н | 1. 509-9900 | Строительный мусор, (т) | 3,38 0,04732
|  | Накладные расходы от ФОТ Сметная прибыль от ФОТ Всего с НР и СП | 67%=79%*0,85 40%=50%*0,8 |  |  | 218 130 730
55 | ТЕР15-04-001-02 Пр. Департ.архит. Воронеж.обл. от 30.09.10 №322 | Окраска водными составами внутри помещений клеевая улучшенная (100 м2 окрашиваемой поверхности) КОЭФ. К ПОЗИЦИИ: При ремонте и реконструкции зданий и сооружений работы, аналогичные технологическим процессам в новом строительстве ОЗП=1,15; ЭМ=1,25; ЗПМ=1,25; ТЗ=1,15; ТЗМ=1,25 ИНДЕКС К ПОЗИЦИИ(справочно): 1 Индексы прямых затрат к ТЕР на 2 квартал 2011г. ОЗП=10,49; ЭМ=5,22; ЗПМ=10,49; МАТ=4,39 | 0.014 | 169,82 109,49 | 4,53 0,13 | 2 | 2 |  | 12.78 | 0.18
|  | Накладные расходы от ФОТ Сметная прибыль от ФОТ Всего с НР и СП | 80%=105%*0.9 * 0,85 37%=55%*0.85 * 0,8 |  |  | 17 8 46
Раздел 3. Прочие работы
56 | ФСЦП311-01-147-1 | Мусор строительный с погрузкой транспортерами: погрузка (тонна) ИНДЕКС К ПОЗИЦИИ(справочно): 2 Индексы прямых затрат к ФЕР на 2 квартал 2011г. ОЗП=10,03; ЭМ=4,9; ЗПМ=10,03; МАТ=4,08 | 0.04732 | 4.01 | 4,01 0,65
|  | НР 100% от ФОТ СП 60% от ФОТ Всего с НР и СП | 100% 60% |  |  | 0
57 | ФСЦП310-3018-1 | Перевозка грузов автомобилями-самосвалами грузоподъемностью 10 т работающих вне карьера: расстояние перевозки 18 км; нормативное время пробега 1,396 час; класс груза 1 (1 тонна) ИНДЕКС К ПОЗИЦИИ(справочно): 2 Индексы прямых затрат к ФЕР на 2 квартал 2011г. ОЗП=10,03; ЭМ=4,9; ЗПМ=10,03; МАТ=4,08 | 0.04732 | 13.82 | 13.82 | 1 |  | 1
|  | НР 0%=0%*0,85 от ФОТ СП 0%=0%*0,8 от ФОТ Всего с НР и СП |  |  |  | 5
Итого прямые затраты по смете в ценах 2001г. | [5 empty] | 80050 | 7962 | 2771 576 |  | 872.9
Итого прямые затраты по смете с учетом коэффициентов к итогам | [5 empty] | 82181 | 9546 | 3318 690 |  | 1046.57
В том числе, справочно:
Стесненные условия ОЗП=15%; ЭМ=15%; ЗПМ=15%; ТЗ=15%; ТЗМ=15% (Поз. 51-54, 2-3) | [5 empty] | 43 | 22 | 21 2 |  | 2.742
Стесненные условия ОЗП=20%; ЭМ=20%; ЗПМ=20%; ТЗ=20%; ТЗМ=20% (Поз. 1, 4, 6, 8, 10-12, 14, 17, 19, 21, 25, 27-31, 33-39, 41-46, 48-50) | [5 empty] | 2088 | 1562 | 526 112 |  | 170.888
Итого прямые затраты по смете с учетом индексов, в текущих ценах | [5 empty] | 421759 | 100137 | 17320 7238 |  | 1046.57
Накладные расходы | [5 empty] | 86808
Сметная прибыль | [5 empty] | 55643
Итоги по смете:
Итого Строительные работы | [5 empty] | 29772 |  |  |  | 17.65
Итого Монтажные работы | [5 empty] | 534438 |  |  |  | 1028.92
Итого | [5 empty] | 564210 |  |  |  | 1046.57
В том числе:
Материалы | [5 empty] | 304302
Машины и механизмы | [5 empty] | 17320
ФОТ | [5 empty] | 107375
Накладные расходы | [5 empty] | 86808
Сметная прибыль | [5 empty] | 55643
НДС 18% | [5 empty] | 101558
ВСЕГО по смете | [5 empty] | 665768 |  |  |  | 1046.57
Составил: ___________________________Невзоров Д.В.
(должность, подпись, расшифровка)
Проверил: ___________________________Силантьева А.В.
(должность, подпись, расшифровка)
Главный инженер проекта: ___________________________Горский А.С.
(должность, подпись, расшифровка)