## Локальная смета
СОГЛАСОВАНО: | [7 empty] | УТВЕРЖДАЮ:
______________ | [7 empty] | ____________
" _____ " ________________ 2011 г. | [7 empty] | "______ " _______________2011 г.
Капитальный ремонт ж.д. № 69 по ул. Шишкова в г. Воронеже
(наименование стройки)
ЛОКАЛЬНЫЙ СМЕТНЫЙ РАСЧЕТ №
(локальная смета)
на | ремонт кровли
(наименование работ и затрат, наименование объекта)
Основание: 018/11АС
| Сметная стоимость строительных работ _______________________________________________________________________________________________ |  | ___________________________603469 |  | руб.
| Средства на оплату труда _______________________________________________________________________________________________ |  | ___________________________77771 |  | руб.
| Сметная трудоемкость _______________________________________________________________________________________________ |  | _______________________________________________________________________________________________879,41 |  | чел.час
| Составлен(а) в текущих (прогнозных) ценах по состоянию на _______201_ г. |  | 2 квартал 2011г.
№ пп | Шифр и номер позиции норматива | Наименование работ и затрат, единица измерения | Количество | Стоимость единицы, руб. |  | Общая стоимость, руб. |  |  | Затраты труда рабочих, чел.-ч, не занятых обслуживанием машин
|  |  |  | всего | эксплуатации машин | Всего | оплаты труда | эксплуатация машин
|  |  |  | оплаты труда | в т.ч. оплаты труда |  |  | в т.ч. оплаты труда | на единицу | всего
1 | 2 | 3 | 4 | 5 | 6 | 7 | 8 | 9 | 10 | 11
Раздел 1. Ремонт кровли
1 | ТЕР46-04-008-01 Приказ Департам.строит.Воронеж.обл. от 15.07.10 №240 | Разборка покрытий кровель из рулонных материалов (100 м2 покрытия) ИНДЕКС К ПОЗИЦИИ(справочно): 01 Индексы прямых затрат к ТЕР на 2 квартал 2011г. ОЗП=10,49; ЭМ=5,22; ЗПМ=10,49; МАТ=4,39 | 8,356 835,6/100 | 148 107,13 | 40.87 | 1237 | 895 | 342 | 14.38 | 120.16
|  | Накладные расходы от ФОТ Сметная прибыль от ФОТ Всего с НР и СП | 110%*0.9 * 0,85 70%*0.85 * 0,8 |  |  | 7901 4469 23544
2 | ТЕР12-01-017-01 Приказ Департам.строит.Воронеж.обл. от 15.07.10 №240 | Устройство выравнивающих стяжек цементно-песчаных толщиной 15 мм (100 м2 стяжки) КОЭФ. К ПОЗИЦИИ: При ремонте и реконструкции зданий и сооружений работы, аналогичные технологическим процессам в новом строительстве ОЗП=1,15; ЭМ=1,25; ЗПМ=1,25; ТЗ=1,15; ТЗМ=1,25 ИНДЕКС К ПОЗИЦИИ(справочно): 01 Индексы прямых затрат к ТЕР на 2 квартал 2011г. ОЗП=10,49; ЭМ=5,22; ЗПМ=10,49; МАТ=4,39 | 2,507 250,7/100 | 1217,01 258,26 | 268,45 24,49 | 3051 | 647 | 673 61 | 31.3 | 78.47
|  | Накладные расходы от ФОТ Сметная прибыль от ФОТ Всего с НР и СП | 120%*0.9 * 0,85 65%*0.85 * 0,8 |  |  | 6818 3283 28000
3 | ТЕР12-01-017-02 Приказ Департам.строит.Воронеж.обл. от 15.07.10 №240 | Устройство выравнивающих стяжек на каждый 1 мм изменения толщины добавлять или исключать к расценке 12-01-017-01 (100 м2 стяжки) КОЭФ. К ПОЗИЦИИ: ПЗ=20 (ОЗП=20; ЭМ=20 к расх.; ЗПМ=20; МАТ=20 к расх.; ТЗ=20; ТЗМ=20) (1-й уровень); При ремонте и реконструкции зданий и сооружений работы, аналогичные технологическим процессам в новом строительстве ОЗП=1,15; ЭМ=1,25; ЗПМ=1,25; ТЗ=1,15; ТЗМ=1,25 (1-й уровень) ИНДЕКС К ПОЗИЦИИ(справочно): 01 Индексы прямых затрат к ТЕР на 2 квартал 2011г. ОЗП=10,49; ЭМ=5,22; ЗПМ=10,49; МАТ=4,39 | 2,507 250,7/100 | 1098,67 166,24 | 51,03 6,08 | 2754 | 417 | 128 15 | 20.15 | 50.52
|  | Накладные расходы от ФОТ Сметная прибыль от ФОТ Всего с НР и СП | 120%*0.9 * 0,85 65%*0.85 * 0,8 |  |  | 4159 2003 20902
4 | ТЕР13-06-004-01 Приказ Департам.строит.Воронеж.обл. от 15.07.10 №240 | Обеспыливание поверхности (1 м2 обеспыливаемой поверхности) КОЭФ. К ПОЗИЦИИ: При ремонте и реконструкции зданий и сооружений работы, аналогичные технологическим процессам в новом строительстве ОЗП=1,15; ЭМ=1,25; ЗПМ=1,25; ТЗ=1,15; ТЗМ=1,25 ИНДЕКС К ПОЗИЦИИ(справочно): 01 Индексы прямых затрат к ТЕР на 2 квартал 2011г. ОЗП=10,49; ЭМ=5,22; ЗПМ=10,49; МАТ=4,39 | 835.6 | 1,28 0,94 | 0.34 | 1070 | 786 | 284 | 0.12 | 100.27
|  | Накладные расходы от ФОТ Сметная прибыль от ФОТ Всего с НР и СП | 90%*0.9 * 0,85 70%*0.85 * 0,8 |  |  | 5677 3925 19329
5 | ТЕР12-01-016-02 Приказ Департам.строит.Воронеж.обл. от 15.07.10 №240 | Огрунтовка оснований из бетона или раствора под водоизоляционный кровельный ковер готовой эмульсией битумной (100 м2 кровли) КОЭФ. К ПОЗИЦИИ: При ремонте и реконструкции зданий и сооружений работы, аналогичные технологическим процессам в новом строительстве ОЗП=1,15; ЭМ=1,25; ЗПМ=1,25; ТЗ=1,15; ТЗМ=1,25 ИНДЕКС К ПОЗИЦИИ(справочно): 01 Индексы прямых затрат к ТЕР на 2 квартал 2011г. ОЗП=10,49; ЭМ=5,22; ЗПМ=10,49; МАТ=4,39 | 8,356 835,6/100 | 121,04 26,89 | 4.15 | 1011 | 225 | 35 | 3.22 | 26.91
|  | Накладные расходы от ФОТ Сметная прибыль от ФОТ Всего с НР и СП | 120%*0.9 * 0,85 65%*0.85 * 0,8 |  |  | 2166 1043 9049
6 | ТЕР12-01-002-09 Приказ Департам.строит.Воронеж.обл. от 15.07.10 №240 | Устройство кровель плоских из наплавляемых материалов в два слоя (100 м2 кровли) 228,75 = 9 838,27 - 114 x 45,20 - 116 x 38,42 КОЭФ. К ПОЗИЦИИ: При ремонте и реконструкции зданий и сооружений работы, аналогичные технологическим процессам в новом строительстве ОЗП=1,15; ЭМ=1,25; ЗПМ=1,25; ТЗ=1,15; ТЗМ=1,25 ИНДЕКС К ПОЗИЦИИ(справочно): 01 Индексы прямых затрат к ТЕР на 2 квартал 2011г. ОЗП=10,49; ЭМ=5,22; ЗПМ=10,49; МАТ=4,39 | 8,356 835,6/100 | 258,41 148,47 | 51,43 3,03 | 2159 | 1241 | 430 25 | 16.51 | 137.96
Уд | 1. 101-1961 | Материалы рулонные кровельные для верхнего слоя, изопласт ЭКП-4.5, (м2) | 114 952,6 | 45.2 |  | 43057.52
Уд | 2. 101-1962 | Материалы рулонные кровельные для нижних слоев, изопласт ЭПП-4, (м2) | 116 969,3 | 38.42 |  | 37240.51
|  | Накладные расходы от ФОТ Сметная прибыль от ФОТ Всего с НР и СП | 120%*0.9 * 0,85 65%*0.85 * 0,8 |  |  | 12191 5870 35466
7 | Цена поставщика | Верхний слой-"Рубитекс РК-4,5" (м2) ИНДЕКС К ПОЗИЦИИ(справочно): 01 Индексы прямых затрат к ТЕР на 2 квартал 2011г. ОЗП=10,49; ЭМ=5,22; ЗПМ=10,49; МАТ=4,39 | 952.6 | 21.66 |  | 20633
8 | Цена поставщика | Нижний слой-"Рубитекс РП-3,5" (м2) ИНДЕКС К ПОЗИЦИИ(справочно): 01 Индексы прямых затрат к ТЕР на 2 квартал 2011г. ОЗП=10,49; ЭМ=5,22; ЗПМ=10,49; МАТ=4,39 | 969.3 | 19.1 |  | 18514
9 | ТЕРр58-20-3 Приказ Департам.строит.Воронеж.обл. от 15.07.10 №240 | Смена обделок из листовой стали (брандмауэров и парапетов без обделки боковых стенок) шириной до 1 м (100 м) ИНДЕКС К ПОЗИЦИИ(справочно): 01 Индексы прямых затрат к ТЕР на 2 квартал 2011г. ОЗП=10,49; ЭМ=5,22; ЗПМ=10,49; МАТ=4,39 | 0,251 25,1/100 | 7681,66 572,54 | 11,22 1,86 | 1928 | 144 | 3 | 70.25 | 17.63
|  | Накладные расходы от ФОТ Сметная прибыль от ФОТ Всего с НР и СП | 83%*0,85 65%*0,8 |  |  | 1066 786 11198
10 | ТЕР12-01-017-01 Приказ Департам.строит.Воронеж.обл. от 15.07.10 №240 | Устройство выравнивающих стяжек цементно-песчаных толщиной 15 мм (100 м2 стяжки) КОЭФ. К ПОЗИЦИИ: При ремонте и реконструкции зданий и сооружений работы, аналогичные технологическим процессам в новом строительстве ОЗП=1,15; ЭМ=1,25; ЗПМ=1,25; ТЗ=1,15; ТЗМ=1,25 ИНДЕКС К ПОЗИЦИИ(справочно): 01 Индексы прямых затрат к ТЕР на 2 квартал 2011г. ОЗП=10,49; ЭМ=5,22; ЗПМ=10,49; МАТ=4,39 | 0,0954 9,54/100 | 1217,01 258,26 | 268,45 24,49 | 116 | 25 | 26 2 | 31.3 | 2.99
|  | Накладные расходы от ФОТ Сметная прибыль от ФОТ Всего с НР и СП | 120%*0.9 * 0,85 65%*0.85 * 0,8 |  |  | 260 125 1068
11 | ТЕР12-01-017-02 Приказ Департам.строит.Воронеж.обл. от 15.07.10 №240 | Устройство выравнивающих стяжек на каждый 1 мм изменения толщины добавлять или исключать к расценке 12-01-017-01 (100 м2 стяжки) КОЭФ. К ПОЗИЦИИ: ПЗ=7,5 (ОЗП=7,5; ЭМ=7,5 к расх.; ЗПМ=7,5; МАТ=7,5 к расх.; ТЗ=7,5; ТЗМ=7,5) (1-й уровень); При ремонте и реконструкции зданий и сооружений работы, аналогичные технологическим процессам в новом строительстве ОЗП=1,15; ЭМ=1,25; ЗПМ=1,25; ТЗ=1,15; ТЗМ=1,25 (1-й уровень) ИНДЕКС К ПОЗИЦИИ(справочно): 01 Индексы прямых затрат к ТЕР на 2 квартал 2011г. ОЗП=10,49; ЭМ=5,22; ЗПМ=10,49; МАТ=4,39 | 0,0954 9,54/100 | 413,17 63,12 | 19,53 2,33 | 39 | 6 | 2 | 7.65 | 0.73
|  | Накладные расходы от ФОТ Сметная прибыль от ФОТ Всего с НР и СП | 120%*0.9 * 0,85 65%*0.85 * 0,8 |  |  | 58 28 295
12 | ТЕР15-02-001-01 Приказ Департам.строит.Воронеж.обл. от 15.07.10 №240 | Улучшенная штукатурка фасадов цементно-известковым раствором по камню стен (100 м2 оштукатуриваемой поверхности) КОЭФ. К ПОЗИЦИИ: При ремонте и реконструкции зданий и сооружений работы, аналогичные технологическим процессам в новом строительстве ОЗП=1,15; ЭМ=1,25; ЗПМ=1,25; ТЗ=1,15; ТЗМ=1,25 ИНДЕКС К ПОЗИЦИИ(справочно): 01 Индексы прямых затрат к ТЕР на 2 квартал 2011г. ОЗП=10,49; ЭМ=5,22; ЗПМ=10,49; МАТ=4,39 | 0,1438 (5,02+9,36)/100 | 1621,93 749,10 | 70,6 39,06 | 233 | 108 | 10 6 | 81.51 | 11.72
|  | Накладные расходы от ФОТ Сметная прибыль от ФОТ Всего с НР и СП | 105%*0.9 * 0,85 55%*0.85 * 0,8 |  |  | 961 447 3098
13 | ТЕР12-01-004-05 Приказ Департам.строит.Воронеж.обл. от 15.07.10 №240 | Устройство примыканий кровель из наплавляемых материалов к стенам и парапетам высотой более 600 мм с одним фартуком (100 м примыканий) 4 831,07 = 13 373,87 - 189 x 45,20 КОЭФ. К ПОЗИЦИИ: При ремонте и реконструкции зданий и сооружений работы, аналогичные технологическим процессам в новом строительстве ОЗП=1,15; ЭМ=1,25; ЗПМ=1,25; ТЗ=1,15; ТЗМ=1,25 ИНДЕКС К ПОЗИЦИИ(справочно): 01 Индексы прямых затрат к ТЕР на 2 квартал 2011г. ОЗП=10,49; ЭМ=5,22; ЗПМ=10,49; МАТ=4,39 | 1,065 0106,5/100 | 4922,09 526,56 | 111,69 10,14 | 5242 | 561 | 119 11 | 60.04 | 63.94
Уд | 1. 101-1961 | Материалы рулонные кровельные для верхнего слоя, изопласт ЭКП-4.5, (м2) | 189 201,3 | 45.2 |  | 9098.76
|  | Накладные расходы от ФОТ Сметная прибыль от ФОТ Всего с НР и СП | 120%*0.9 * 0,85 65%*0.85 * 0,8 |  |  | 5508 2652 34693
14 | Цена поставщика | Верхний слой-"Рубитекс РК-4,5" (м2) ИНДЕКС К ПОЗИЦИИ(справочно): 01 Индексы прямых затрат к ТЕР на 2 квартал 2011г. ОЗП=10,49; ЭМ=5,22; ЗПМ=10,49; МАТ=4,39 | 100.65 | 21.66 |  | 2180
15 | Цена поставщика | Нижний слой-"Рубитекс РП-3,5" (м2) ИНДЕКС К ПОЗИЦИИ(справочно): 01 Индексы прямых затрат к ТЕР на 2 квартал 2011г. ОЗП=10,49; ЭМ=5,22; ЗПМ=10,49; МАТ=4,39 | 100.65 | 19.1 |  | 1922
16 | ТЕР12-01-010-01 Приказ Департам.строит.Воронеж.обл. от 15.07.10 №240 | Устройство мелких покрытий (брандмауэры, парапеты, свесы и т.п.) из листовой оцинкованной стали (приж.полоса) (100 м2 покрытия) КОЭФ. К ПОЗИЦИИ: При ремонте и реконструкции зданий и сооружений работы, аналогичные технологическим процессам в новом строительстве ОЗП=1,15; ЭМ=1,25; ЗПМ=1,25; ТЗ=1,15; ТЗМ=1,25 ИНДЕКС К ПОЗИЦИИ(справочно): 01 Индексы прямых затрат к ТЕР на 2 квартал 2011г. ОЗП=10,49; ЭМ=5,22; ЗПМ=10,49; МАТ=4,39 | 0,1598 15,98/100 | 14457,92 1056,75 | 28,51 3,03 | 2310 | 169 | 5 | 129.66 | 20.72
|  | Накладные расходы от ФОТ Сметная прибыль от ФОТ Всего с НР и СП | 120%*0.9 * 0,85 65%*0.85 * 0,8 |  |  | 1628 784 13588
17 | ТЕР07-01-037-03 Приказ Департам.строит.Воронеж.обл. от 15.07.10 №240 | Герметизация мастикой швов горизонтальных (100 м шва) КОЭФ. К ПОЗИЦИИ: При ремонте и реконструкции зданий и сооружений работы, аналогичные технологическим процессам в новом строительстве ОЗП=1,15; ЭМ=1,25; ЗПМ=1,25; ТЗ=1,15; ТЗМ=1,25 ИНДЕКС К ПОЗИЦИИ(справочно): 01 Индексы прямых затрат к ТЕР на 2 квартал 2011г. ОЗП=10,49; ЭМ=5,22; ЗПМ=10,49; МАТ=4,39 | 1,879 187,9/100 | 1242,08 158,53 | 466.3 | 2334 | 298 | 876 | 18.29 | 34.37
|  | Накладные расходы от ФОТ Сметная прибыль от ФОТ Всего с НР и СП | 130%*0.9 * 0,85 85%*0.85 * 0,8 |  |  | 3109 1807 17707
18 | ТЕР15-02-036-01 Приказ Департам.строит.Воронеж.обл. от 15.07.10 №240 | Штукатурка по сетке без устройства каркаса улучшенная стен (100 м2 оштукатуриваемой поверхности) КОЭФ. К ПОЗИЦИИ: При ремонте и реконструкции зданий и сооружений работы, аналогичные технологическим процессам в новом строительстве ОЗП=1,15; ЭМ=1,25; ЗПМ=1,25; ТЗ=1,15; ТЗМ=1,25 ИНДЕКС К ПОЗИЦИИ(справочно): 01 Индексы прямых затрат к ТЕР на 2 квартал 2011г. ОЗП=10,49; ЭМ=5,22; ЗПМ=10,49; МАТ=4,39 | 0,163 16,3/100 | 6623,9 1310,61 | 63,38 18,41 | 1080 | 214 | 10 3 | 149.44 | 24.36
|  | Накладные расходы от ФОТ Сметная прибыль от ФОТ Всего с НР и СП | 105%*0.9 * 0,85 55%*0.85 * 0,8 |  |  | 1828 851 8734
19 | ТЕР12-01-002-10 Приказ Департам.строит.Воронеж.обл. от 15.07.10 №240 | Устройство кровель плоских из наплавляемых материалов в один слой (100 м2 кровли) 126,97 = 5 370,17 - 116 x 45,20 КОЭФ. К ПОЗИЦИИ: При ремонте и реконструкции зданий и сооружений работы, аналогичные технологическим процессам в новом строительстве ОЗП=1,15; ЭМ=1,25; ЗПМ=1,25; ТЗ=1,15; ТЗМ=1,25 ИНДЕКС К ПОЗИЦИИ(справочно): 01 Индексы прямых затрат к ТЕР на 2 квартал 2011г. ОЗП=10,49; ЭМ=5,22; ЗПМ=10,49; МАТ=4,39 | 1,4944 (144,51+4,93)/100 | 143,92 87,26 | 27,83 1,66 | 215 | 130 | 42 2 | 9.71 | 14.51
Уд | 1. 101-1961 | Материалы рулонные кровельные для верхнего слоя, изопласт ЭКП-4.5, (м2) | 116 173,4 | 45.2 |  | 7837.68
|  | Накладные расходы от ФОТ Сметная прибыль от ФОТ Всего с НР и СП | 120%*0.9 * 0,85 65%*0.85 * 0,8 |  |  | 1271 612 3655
20 | Цена поставщика | Нижний слой-"Рубитекс РП-3,5" (м2) ИНДЕКС К ПОЗИЦИИ(справочно): 01 Индексы прямых затрат к ТЕР на 2 квартал 2011г. ОЗП=10,49; ЭМ=5,22; ЗПМ=10,49; МАТ=4,39 | 173.4 | 19.1 |  | 3312
21 | ТЕРр58-19-3 Приказ Департам.строит.Воронеж.обл. от 15.07.10 №240 | Смена мелких покрытий из листовой стали в кровлях из рулонных и штучных материалов карнизных свесов (100 м покрытия) ИНДЕКС К ПОЗИЦИИ(справочно): 01 Индексы прямых затрат к ТЕР на 2 квартал 2011г. ОЗП=10,49; ЭМ=5,22; ЗПМ=10,49; МАТ=4,39 | 1,3552 (125,66+9,86)/100 | 6494,12 789,67 | 15,82 2,59 | 8801 | 1070 | 21 4 | 101.24 | 137.2
|  | Накладные расходы от ФОТ Сметная прибыль от ФОТ Всего с НР и СП | 83%*0,85 65%*0,8 |  |  | 7948 5858 58987
22 | ТЕР12-01-010-01 Приказ Департам.строит.Воронеж.обл. от 15.07.10 №240 | Устройство мелких покрытий (брандмауэры, парапеты, свесы и т.п.) из листовой оцинкованной стали (100 м2 покрытия) КОЭФ. К ПОЗИЦИИ: При ремонте и реконструкции зданий и сооружений работы, аналогичные технологическим процессам в новом строительстве ОЗП=1,15; ЭМ=1,25; ЗПМ=1,25; ТЗ=1,15; ТЗМ=1,25 ИНДЕКС К ПОЗИЦИИ(справочно): 01 Индексы прямых затрат к ТЕР на 2 квартал 2011г. ОЗП=10,49; ЭМ=5,22; ЗПМ=10,49; МАТ=4,39 | 0,0271 2,71/100 | 14457,92 1056,75 | 28,51 3,03 | 392 | 29 | 1 | 129.66 | 3.51
|  | Накладные расходы от ФОТ Сметная прибыль от ФОТ Всего с НР и СП | 120%*0.9 * 0,85 65%*0.85 * 0,8 |  |  | 279 134 2311
23 | ТЕР07-01-037-03 Приказ Департам.строит.Воронеж.обл. от 15.07.10 №240 | Герметизация мастикой швов горизонтальных (100 м шва) КОЭФ. К ПОЗИЦИИ: При ремонте и реконструкции зданий и сооружений работы, аналогичные технологическим процессам в новом строительстве ОЗП=1,15; ЭМ=1,25; ЗПМ=1,25; ТЗ=1,15; ТЗМ=1,25 ИНДЕКС К ПОЗИЦИИ(справочно): 01 Индексы прямых затрат к ТЕР на 2 квартал 2011г. ОЗП=10,49; ЭМ=5,22; ЗПМ=10,49; МАТ=4,39 | 0,0603 6,03/100 | 1242,08 158,53 | 466.3 | 75 | 10 | 28 | 18.29 | 1.1
|  | Накладные расходы от ФОТ Сметная прибыль от ФОТ Всего с НР и СП | 130%*0.9 * 0,85 85%*0.85 * 0,8 |  |  | 104 61 578
24 | ТЕРр53-21-15 Приказ Департам.строит.Воронеж.обл. от 15.07.10 №240 | Устройство промазки и расшивка швов панелей перекрытий раствором снизу (100 м восстановленной герметизации стыков) ИНДЕКС К ПОЗИЦИИ(справочно): 01 Индексы прямых затрат к ТЕР на 2 квартал 2011г. ОЗП=10,49; ЭМ=5,22; ЗПМ=10,49; МАТ=4,39 | 0,503 50,3/100 | 507,46 484,97 | 0.83 | 255 | 244 |  | 49.69 | 24.99
|  | Накладные расходы от ФОТ Сметная прибыль от ФОТ Всего с НР и СП | 86%*0,85 70%*0,8 |  |  | 1871 1434 5913
25 | ТЕР12-01-002-10 Приказ Департам.строит.Воронеж.обл. от 15.07.10 №240 | Устройство кровель плоских из наплавляемых материалов в один слой (по коньку) (100 м2 кровли) 126,97 = 5 370,17 - 116 x 45,20 КОЭФ. К ПОЗИЦИИ: При ремонте и реконструкции зданий и сооружений работы, аналогичные технологическим процессам в новом строительстве ОЗП=1,15; ЭМ=1,25; ЗПМ=1,25; ТЗ=1,15; ТЗМ=1,25 ИНДЕКС К ПОЗИЦИИ(справочно): 01 Индексы прямых затрат к ТЕР на 2 квартал 2011г. ОЗП=10,49; ЭМ=5,22; ЗПМ=10,49; МАТ=4,39 | 0,298 29,8/100 | 143,92 87,26 | 27,83 1,66 | 43 | 26 | 8 | 9.71 | 2.89
Уд | 1. 101-1961 | Материалы рулонные кровельные для верхнего слоя, изопласт ЭКП-4.5, (м2) | 116 34,57 | 45.2 |  | 1562.56
|  | Накладные расходы от ФОТ Сметная прибыль от ФОТ Всего с НР и СП | 120%*0.9 * 0,85 65%*0.85 * 0,8 |  |  | 251 121 727
26 | Цена поставщика | Нижний слой-"Рубитекс РП-3,5" (м2) ИНДЕКС К ПОЗИЦИИ(справочно): 01 Индексы прямых затрат к ТЕР на 2 квартал 2011г. ОЗП=10,49; ЭМ=5,22; ЗПМ=10,49; МАТ=4,39 | 34.57 | 19.1 |  | 660
27 | ТЕР46-04-012-03 Приказ Департам.строит.Воронеж.обл. от 15.07.10 №240 | Разборка деревянных заполнений проемов дверных и воротных (100 м2) ИНДЕКС К ПОЗИЦИИ(справочно): 01 Индексы прямых затрат к ТЕР на 2 квартал 2011г. ОЗП=10,49; ЭМ=5,22; ЗПМ=10,49; МАТ=4,39 | 0,0099 0,99/100 | 1035,57 803,22 | 232,35 80,19 | 10 | 8 | 2 1 | 103.91 | 1.03
|  | Накладные расходы от ФОТ Сметная прибыль от ФОТ Всего с НР и СП | 110%*0.9 * 0,85 70%*0.85 * 0,8 |  |  | 79 45 218
28 | ТЕР10-01-039-05 Приказ Департам.строит.Воронеж.обл. от 15.07.10 №240 | Установка люков в перекрытиях, площадь проема до 2 м2 (100 м2 проемов) 4 829,67 = 66 246,67 - 100 x 614,17 КОЭФ. К ПОЗИЦИИ: При ремонте и реконструкции зданий и сооружений работы, аналогичные технологическим процессам в новом строительстве ОЗП=1,15; ЭМ=1,25; ЗПМ=1,25; ТЗ=1,15; ТЗМ=1,25 ИНДЕКС К ПОЗИЦИИ(справочно): 01 Индексы прямых затрат к ТЕР на 2 квартал 2011г. ОЗП=10,49; ЭМ=5,22; ЗПМ=10,49; МАТ=4,39 | 0,0099 0,99/100 | 5299,86 1325,78 | 1486,29 165,30 | 52 | 13 | 15 2 | 164.08 | 1.62
Уд | 1. 203-0238 | Люки и лазы со щитовыми полотнами утепленные минераловатной плитой с деревянной обшивкой и защитой оцинкованной сталью полотен и коробок двупольные ДЛ 13-15, площадь 1,89 м2, (м2) | 100 0,99 | 614.17 |  | 608.03
|  | Накладные расходы от ФОТ Сметная прибыль от ФОТ Всего с НР и СП | 118%*0.9 * 0,85 63%*0.85 * 0,8 |  |  | 142 67 528
29 | ТСЦ-203-0236 Приказ Департам.строит.Воронеж.обл. от 15.07.10 №240 | Люки и лазы со щитовыми полотнами утепленные минераловатной плитой с деревянной обшивкой и защитой оцинкованной сталью полотен и коробок однопольные ДЛ 10-10, площадь 0,97 м2; ДЛ 13-10, площадь 1,26 м2 (м2) ИНДЕКС К ПОЗИЦИИ(справочно): 01 Индексы прямых затрат к ТЕР на 2 квартал 2011г. ОЗП=10,49; ЭМ=5,22; ЗПМ=10,49; МАТ=4,39 | 0.99 | 666.68 |  | 660
30 | ТСЦ-101-0956 Приказ Департам.строит.Воронеж.обл. от 15.07.10 №240 | Петля накладная (шт.) ИНДЕКС К ПОЗИЦИИ(справочно): 01 Индексы прямых затрат к ТЕР на 2 квартал 2011г. ОЗП=10,49; ЭМ=5,22; ЗПМ=10,49; МАТ=4,39 | 4 | 12 |  | 48
31 | ТСЦ-101-0953 Приказ Департам.строит.Воронеж.обл. от 15.07.10 №240 | Ручка-скоба из алюминиевого сплава анодированная (шт.) ИНДЕКС К ПОЗИЦИИ(справочно): 01 Индексы прямых затрат к ТЕР на 2 квартал 2011г. ОЗП=10,49; ЭМ=5,22; ЗПМ=10,49; МАТ=4,39 | 2 | 20.24 |  | 40
32 | ТЕРр62-9-5 Приказ Департам.строит.Воронеж.обл. от 15.07.10 №240 | Улучшенная масляная окраска ранее окрашенных окон за два раза с расчисткой старой краски до 35% (100 м2 окрашиваемой поверхности) ИНДЕКС К ПОЗИЦИИ(справочно): 01 Индексы прямых затрат к ТЕР на 2 квартал 2011г. ОЗП=10,49; ЭМ=5,22; ЗПМ=10,49; МАТ=4,39 | 0,0014 0,14/100 | 1651,53 847,28 | 7,99 1,04 | 2 | 1 |  | 102.7 | 0.14
|  | Накладные расходы от ФОТ Сметная прибыль от ФОТ Всего с НР и СП | 80%*0,85 50%*0,8 |  |  | 7 4 25
33 | ТЕРр62-29-2 Приказ Департам.строит.Воронеж.обл. от 15.07.10 №240 | Окраска масляными составами ранее окрашенных больших металлических поверхностей (кроме крыш) за два раза (100 м2 окрашиваемой поверхности) ИНДЕКС К ПОЗИЦИИ(справочно): 01 Индексы прямых затрат к ТЕР на 2 квартал 2011г. ОЗП=10,49; ЭМ=5,22; ЗПМ=10,49; МАТ=4,39 | 0,089 8,9/100 | 583,24 156,31 | 0.83 | 52 | 14 |  | 18.72 | 1.67
|  | Накладные расходы от ФОТ Сметная прибыль от ФОТ Всего с НР и СП | 80%*0,85 50%*0,8 |  |  | 100 59 473
34 | ФСЦП310-3024-1 | Перевозка грузов автомобилями-самосвалами грузоподъемностью 10 т работающих вне карьера: расстояние перевозки 24 км; нормативное время пробега 1,655 час; класс груза 1 (1 тонна) ИНДЕКС К ПОЗИЦИИ(справочно): 02 Индексы прямых затрат к ФЕР на 2 квартал 2011г. ОЗП=10,03; ЭМ=4,9; ЗПМ=10,03; МАТ=4,08 | 8.04 | 16.38 | 16.38 | 132 |  | 132
|  | НР 0%*0,85 от ФОТ СП 0%*0,8 от ФОТ Всего с НР и СП |  |  |  | 647
35 | ФСЦП311-01-147-1 | Мусор строительный с погрузкой транспортерами: погрузка (тонна) ИНДЕКС К ПОЗИЦИИ(справочно): 02 Индексы прямых затрат к ФЕР на 2 квартал 2011г. ОЗП=10,03; ЭМ=4,9; ЗПМ=10,03; МАТ=4,08 | 0.93 | 4.01 | 4,01 0,65 | 4 |  | 4 1
|  | Накладные расходы от ФОТ Сметная прибыль от ФОТ Всего с НР и СП | 100%*0,85 60%*0,8 |  |  | 9 5 34
36 | ФСЦП310-3018-1 | Перевозка грузов автомобилями-самосвалами грузоподъемностью 10 т работающих вне карьера: расстояние перевозки 18 км; нормативное время пробега 1,396 час; класс груза 1 (1 тонна) ИНДЕКС К ПОЗИЦИИ(справочно): 02 Индексы прямых затрат к ФЕР на 2 квартал 2011г. ОЗП=10,03; ЭМ=4,9; ЗПМ=10,03; МАТ=4,08 | 0.93 | 13.82 | 13.82 | 13 |  | 13
|  | НР 0%*0,85 от ФОТ СП 0%*0,8 от ФОТ Всего с НР и СП |  |  |  | 64
Итого прямые затраты по смете в ценах 2001г. | [5 empty] | 82579 | 7281 | 3209 133 |  | 879.41
Итого прямые затраты по смете с учетом индексов, в текущих ценах | [5 empty] | 409550 | 76377 | 16703 1394 |  | 879.41
Накладные расходы | [5 empty] | 65391
Сметная прибыль | [5 empty] | 36473
Итоги по смете:
Работы по реконструкции зданий и сооружений (усиление и замена существующих конструкций, разборка и возведение отдельных конструктивных элементов) | [5 empty] | 23760 |  |  |  | 121.19
Кровли | [5 empty] | 149755 |  |  |  | 403.15
Защита строительных конструкций и оборудования от коррозии | [5 empty] | 19329 |  |  |  | 100.27
Материалы | [5 empty] | 210584
Крыши, кровли (ремонтно-строительные) | [5 empty] | 70183 |  |  |  | 154.83
Отделочные работы | [5 empty] | 11833 |  |  |  | 36.08
Бетонные и железобетонные сборные конструкции в промышленном строительстве | [5 empty] | 18286 |  |  |  | 35.47
Стены (ремонтно-строительные) | [5 empty] | 5913 |  |  |  | 24.99
Деревянные конструкции | [5 empty] | 528 |  |  |  | 1.62
Малярные работы (ремонтно-строительные) | [5 empty] | 498 |  |  |  | 1.81
Перевозка автотранспортом | [5 empty] | 711
Погрузо-разгрузочные работы при автоперевозках | [5 empty] | 34
Итого | [5 empty] | 511414 |  |  |  | 879.41
В том числе:
Материалы | [5 empty] | 316470
Машины и механизмы | [5 empty] | 16703
ФОТ | [5 empty] | 77771
Накладные расходы | [5 empty] | 65391
Сметная прибыль | [5 empty] | 36473
НДС 18% | [5 empty] | 92055
ВСЕГО по смете | [5 empty] | 603469 |  |  |  | 879.41
Составил: ___________________________Сысоева А.В.
(должность, подпись, расшифровка)
Проверил: ___________________________Силантьева А.В.
(должность, подпись, расшифровка)
Главный инженер проекта: ___________________________Горский А.С.
(должность, подпись, расшифровка)