## Локальная смета
СОГЛАСОВАНО: | [8 empty] | УТВЕРЖДАЮ:
_______________ | [8 empty] | __________________
" _____ " ________________ 200_ г. | [8 empty] | "______ " _______________200_ г.
Капитальный ремонт жилого дома №69 по ул. Шишкова в г. Воронеже
(наименование стройки)
ЛОКАЛЬНЫЙ СМЕТНЫЙ РАСЧЕТ №
(локальная смета)
на | замену систем горячего водоснабжения
(наименование работ и затрат, наименование объекта)
Основание: ВК 1-12 (№018/11)
| Сметная стоимость строительных работ _______________________________________________________________________________________________ |  | ___________________________479232 |  | руб.
| Средства на оплату труда _______________________________________________________________________________________________ |  | ___________________________109,337 |  | тыс.руб.
| Сметная трудоемкость _______________________________________________________________________________________________ |  | _______________________________________________________________________________________________1058,36 |  | чел.час
Составлен(а) в текущих (прогнозных) ценах по состоянию на 2 квартал 2011 г.
№ пп | Шифр и номер позиции норматива | Наименование работ и затрат, единица измерения | Количество | Стоимость единицы, руб. |  |  | Общая стоимость, руб. |  |  |  | Затраты труда рабочих, чел.-ч, не занятых обслуживанием машин
|  |  |  | всего | эксплуатации машин | материалы | Всего | оплаты труда | эксплуатация машин | материалы
|  |  |  | оплаты труда | в т.ч. оплаты труда |  |  |  | в т.ч. оплаты труда |  | на единицу | всего
1 | 2 | 3 | 4 | 5 | 6 | 7 | 8 | 9 | 10 | 11 | 12 | 13
Раздел 1. Горячее водоснабжение Т3 (ниже 0.000)
1 | ТСЦ-302-1834 Приказ Департам.строит.Воронеж.обл. от 15.07.10 №240 | Кран шаровой муфтовый 11Б27П1, диаметром 32 мм (шт.) ИНДЕКС К ПОЗИЦИИ(справочно): 2 квартал 2011г. Индексы прямых затрат к ТЕР ОЗП=10,49; ЭМ=5,22; ЗПМ=10,49; МАТ=4,39 | 14 | 72.98 |  | 72.98 | 1022 |  |  | 1022
2 | ТСЦ-302-1835 Приказ Департам.строит.Воронеж.обл. от 15.07.10 №240 | Кран шаровой муфтовый 11Б27П1, диаметром 40 мм (шт.) ИНДЕКС К ПОЗИЦИИ(справочно): 2 квартал 2011г. Индексы прямых затрат к ТЕР ОЗП=10,49; ЭМ=5,22; ЗПМ=10,49; МАТ=4,39 | 1 | 106.24 |  | 106.24 | 106 |  |  | 106
3 | ТСЦ-302-1831 Приказ Департам.строит.Воронеж.обл. от 15.07.10 №240 | Кран шаровой муфтовый 11Б27П1, диаметром 15 мм (шт.) ИНДЕКС К ПОЗИЦИИ(справочно): 2 квартал 2011г. Индексы прямых затрат к ТЕР ОЗП=10,49; ЭМ=5,22; ЗПМ=10,49; МАТ=4,39 | 14 | 13.15 |  | 13.15 | 184 |  |  | 184
4 | ТЕРр65-1-3 Приказ Департам.строит.Воронеж.обл. от 15.07.10 №240 | Разборка трубопроводов из водогазопроводных труб диаметром до 100 мм (100 м трубопровода) ИНДЕКС К ПОЗИЦИИ(справочно): 2 квартал 2011г. Индексы прямых затрат к ТЕР ОЗП=10,49; ЭМ=5,22; ЗПМ=10,49; МАТ=4,39 | 0.47 | 687,7 606,46 | 15,35 2,69 | 65.89 | 323 | 285 | 7 1 | 31 | 76.38 | 35.9
|  | Накладные расходы от ФОТ Сметная прибыль от ФОТ Всего с НР и СП | 74%*0,85 50%*0,8 |  |  |  | 2171 1380 7170
5 | ТЕРр65-1-2 Приказ Департам.строит.Воронеж.обл. от 15.07.10 №240 | Разборка трубопроводов из водогазопроводных труб диаметром до 63 мм (100 м трубопровода) ИНДЕКС К ПОЗИЦИИ(справочно): 2 квартал 2011г. Индексы прямых затрат к ТЕР ОЗП=10,49; ЭМ=5,22; ЗПМ=10,49; МАТ=4,39 | 0,18 0,16+0,02 | 542,67 473,38 | 11,72 1,76 | 57.57 | 98 | 85 | 2 | 11 | 59.62 | 10.73
|  | Накладные расходы от ФОТ Сметная прибыль от ФОТ Всего с НР и СП | 74%*0,85 50%*0,8 |  |  |  | 647 411 2144
6 | ТЕРр65-1-1 Приказ Департам.строит.Воронеж.обл. от 15.07.10 №240 | Разборка трубопроводов из водогазопроводных труб диаметром до 32 мм (100 м трубопровода) ИНДЕКС К ПОЗИЦИИ(справочно): 2 квартал 2011г. Индексы прямых затрат к ТЕР ОЗП=10,49; ЭМ=5,22; ЗПМ=10,49; МАТ=4,39 | 0.31 | 315,42 275,20 | 6,83 1,04 | 33.39 | 98 | 85 | 2 | 11 | 34.66 | 10.74
|  | Накладные расходы от ФОТ Сметная прибыль от ФОТ Всего с НР и СП | 74%*0,85 50%*0,8 |  |  |  | 647 411 2144
7 | ТЕР16-04-002-08 Приказ Департам.строит.Воронеж.обл. от 15.07.10 №240 | Прокладка трубопроводов водоснабжения из напорных полиэтиленовых труб низкого давления среднего типа наружным диаметром 90 мм (100 м трубопровода) 2 699,56 = 6 960,91 - 9,74 x 437,51 КОЭФ. К ПОЗИЦИИ: При ремонте и реконструкции зданий и сооружений работы, аналогичные технологическим процессам в новом строительстве ОЗП=1,15; ЭМ=1,25; ЗПМ=1,25; ТЗ=1,15; ТЗМ=1,25 ИНДЕКС К ПОЗИЦИИ(справочно): 2 квартал 2011г. Индексы прямых затрат к ТЕР ОЗП=10,49; ЭМ=5,22; ЗПМ=10,49; МАТ=4,39 | 0.31 | 3227,88 1515,76 | 1653,06 218,59 | 59.06 | 1001 | 470 | 512 68 | 19 | 166.75 | 51.69
Уд | 1. 507-0594 | Трубы напорные из полиэтилена низкого давления среднего типа, наружным диаметром 90 мм, (10 м) | 9,74 3,019 | 437.51 |  | 437.51 | 1321.02 |  |  | 1321.02
|  | Накладные расходы от ФОТ Сметная прибыль от ФОТ Всего с НР и СП | 128%*0.9 * 0,85 83%*0.85 * 0,8 |  |  |  | 6358 3665 18856
8 | Цена поставщика | Трубы полипропиленовые PN20 диаметром 90 (Ц.О.=489/1,18/4,39*1,02=96,29) (м) ИНДЕКС К ПОЗИЦИИ(справочно): 2 квартал 2011г. Индексы прямых затрат к ТЕР ОЗП=10,49; ЭМ=5,22; ЗПМ=10,49; МАТ=4,39 | 30.19 | 96.29 |  | 96.29 | 2907 |  |  | 2907
9 | ТЕР16-04-002-07 Приказ Департам.строит.Воронеж.обл. от 15.07.10 №240 | Прокладка трубопроводов водоснабжения из напорных полиэтиленовых труб низкого давления среднего типа наружным диаметром 75 мм (100 м трубопровода) 3 075,31 = 6 099,68 - 9,74 x 310,51 КОЭФ. К ПОЗИЦИИ: При ремонте и реконструкции зданий и сооружений работы, аналогичные технологическим процессам в новом строительстве ОЗП=1,15; ЭМ=1,25; ЗПМ=1,25; ТЗ=1,15; ТЗМ=1,25 ИНДЕКС К ПОЗИЦИИ(справочно): 2 квартал 2011г. Индексы прямых затрат к ТЕР ОЗП=10,49; ЭМ=5,22; ЗПМ=10,49; МАТ=4,39 | 0.16 | 3681,91 1697,65 | 1925,84 256,89 | 58.42 | 589 | 272 | 308 41 | 9 | 186.76 | 29.88
Уд | 1. 507-0593 | Трубы напорные из полиэтилена низкого давления среднего типа, наружным диаметром 75 мм, (10 м) | 9,74 1,558 | 310.51 |  | 310.51 | 483.9 |  |  | 483.9
|  | Накладные расходы от ФОТ Сметная прибыль от ФОТ Всего с НР и СП | 128%*0.9 * 0,85 83%*0.85 * 0,8 |  |  |  | 3697 2131 10999
10 | Цена поставщика | Трубы полипропиленовые PN20 диаметром 75 (Ц.О.=313/1,18/4,39*1,02=61,63) (м) ИНДЕКС К ПОЗИЦИИ(справочно): 2 квартал 2011г. Индексы прямых затрат к ТЕР ОЗП=10,49; ЭМ=5,22; ЗПМ=10,49; МАТ=4,39 | 15.58 | 61.63 |  | 61.63 | 960 |  |  | 960
11 | ТЕР16-04-002-06 Приказ Департам.строит.Воронеж.обл. от 15.07.10 №240 | Прокладка трубопроводов водоснабжения из напорных полиэтиленовых труб низкого давления среднего типа наружным диаметром 63 мм (100 м трубопровода) 2 585,91 = 4 690,76 - 9,46 x 222,50 КОЭФ. К ПОЗИЦИИ: При ремонте и реконструкции зданий и сооружений работы, аналогичные технологическим процессам в новом строительстве ОЗП=1,15; ЭМ=1,25; ЗПМ=1,25; ТЗ=1,15; ТЗМ=1,25 ИНДЕКС К ПОЗИЦИИ(справочно): 2 квартал 2011г. Индексы прямых затрат к ТЕР ОЗП=10,49; ЭМ=5,22; ЗПМ=10,49; МАТ=4,39 | 0.16 | 3084,99 1479,38 | 1530,59 203,75 | 75.02 | 494 | 237 | 245 33 | 12 | 162.75 | 26.04
Уд | 1. 507-0592 | Трубы напорные из полиэтилена низкого давления среднего типа, наружным диаметром 63 мм, (10 м) | 9,46 1,514 | 222.5 |  | 222.5 | 336.78 |  |  | 336.78
|  | Накладные расходы от ФОТ Сметная прибыль от ФОТ Всего с НР и СП | 128%*0.9 * 0,85 83%*0.85 * 0,8 |  |  |  | 3195 1842 9426
12 | Цена поставщика | Трубы полипропиленовые PN20 диаметром 63 (Ц.О.=219/1,18/4,39*1,02=43,12) (м) ИНДЕКС К ПОЗИЦИИ(справочно): 2 квартал 2011г. Индексы прямых затрат к ТЕР ОЗП=10,49; ЭМ=5,22; ЗПМ=10,49; МАТ=4,39 | 15.14 | 43.12 |  | 43.12 | 653 |  |  | 653
13 | ТЕР16-04-002-05 Приказ Департам.строит.Воронеж.обл. от 15.07.10 №240 | Прокладка трубопроводов водоснабжения из напорных полиэтиленовых труб низкого давления среднего типа наружным диаметром 50 мм (100 м трубопровода) 2 635,44 = 4 030,79 - 9,46 x 147,50 КОЭФ. К ПОЗИЦИИ: При ремонте и реконструкции зданий и сооружений работы, аналогичные технологическим процессам в новом строительстве ОЗП=1,15; ЭМ=1,25; ЗПМ=1,25; ТЗ=1,15; ТЗМ=1,25 ИНДЕКС К ПОЗИЦИИ(справочно): 2 квартал 2011г. Индексы прямых затрат к ТЕР ОЗП=10,49; ЭМ=5,22; ЗПМ=10,49; МАТ=4,39 | 0.02 | 3142,59 1541,22 | 1530,59 203,75 | 70.78 | 63 | 31 | 31 4 | 1 | 162.75 | 3.26
Уд | 1. 507-0591 | Трубы напорные из полиэтилена низкого давления среднего типа, наружным диаметром 50 мм, (10 м) | 9,46 0,1892 | 147.5 |  | 147.5 | 27.91 |  |  | 27.91
|  | Накладные расходы от ФОТ Сметная прибыль от ФОТ Всего с НР и СП | 128%*0.9 * 0,85 83%*0.85 * 0,8 |  |  |  | 421 243 1234
14 | Цена поставщика | Трубы полипропиленовые PN20 диаметром 50 (Ц.О.=140/1,18/4,39*1,02=27,57) (м) ИНДЕКС К ПОЗИЦИИ(справочно): 2 квартал 2011г. Индексы прямых затрат к ТЕР ОЗП=10,49; ЭМ=5,22; ЗПМ=10,49; МАТ=4,39 | 1.892 | 27.57 |  | 27.57 | 52 |  |  | 52
15 | ТЕР16-04-002-04 Приказ Департам.строит.Воронеж.обл. от 15.07.10 №240 | Прокладка трубопроводов водоснабжения из напорных полиэтиленовых труб низкого давления среднего типа наружным диаметром 40 мм (100 м трубопровода) 2 169,11 = 3 471,63 - 9,37 x 139,01 КОЭФ. К ПОЗИЦИИ: При ремонте и реконструкции зданий и сооружений работы, аналогичные технологическим процессам в новом строительстве ОЗП=1,15; ЭМ=1,25; ЗПМ=1,25; ТЗ=1,15; ТЗМ=1,25 ИНДЕКС К ПОЗИЦИИ(справочно): 2 квартал 2011г. Индексы прямых затрат к ТЕР ОЗП=10,49; ЭМ=5,22; ЗПМ=10,49; МАТ=4,39 | 0.31 | 2537,35 1768,62 | 687,74 89,31 | 80.99 | 787 | 548 | 213 28 | 26 | 186.76 | 57.9
Уд | 1. 507-0590 | Трубы напорные из полиэтилена низкого давления среднего типа, наружным диаметром 40 мм, (10 м) | 9,37 2,905 | 139.01 |  | 139.01 | 403.78 |  |  | 403.78
|  | Накладные расходы от ФОТ Сметная прибыль от ФОТ Всего с НР и СП | 128%*0.9 * 0,85 83%*0.85 * 0,8 |  |  |  | 6801 3920 18723
16 | Цена поставщика | Трубы полипропиленовые PN20 диаметром 40 (Ц.О.=91/1,18/4,39*1,02=17,92) (м) ИНДЕКС К ПОЗИЦИИ(справочно): 2 квартал 2011г. Индексы прямых затрат к ТЕР ОЗП=10,49; ЭМ=5,22; ЗПМ=10,49; МАТ=4,39 | 29.05 | 17.92 |  | 17.92 | 521 |  |  | 521
17 | ТЕР16-04-002-01 Приказ Департам.строит.Воронеж.обл. от 15.07.10 №240 | Прокладка трубопроводов водоснабжения из напорных полиэтиленовых труб низкого давления среднего типа наружным диаметром 20 мм (100 м трубопровода) 3 078,20 = 3 428,09 - 8,99 x 38,92 КОЭФ. К ПОЗИЦИИ: При ремонте и реконструкции зданий и сооружений работы, аналогичные технологическим процессам в новом строительстве ОЗП=1,15; ЭМ=1,25; ЗПМ=1,25; ТЗ=1,15; ТЗМ=1,25 ИНДЕКС К ПОЗИЦИИ(справочно): 2 квартал 2011г. Индексы прямых затрат к ТЕР ОЗП=10,49; ЭМ=5,22; ЗПМ=10,49; МАТ=4,39 | 0.02 | 3651,14 2071,81 | 1513,49 203,15 | 65.84 | 73 | 41 | 30 4 | 2 | 218.78 | 4.38
Уд | 1. 507-0622 | Трубы напорные из полиэтилена низкого давления тяжелого типа, наружным диаметром 20 мм, (10 м) | 8,99 0,1798 | 38.92 |  | 38.92 | 7 |  |  | 7
|  | Накладные расходы от ФОТ Сметная прибыль от ФОТ Всего с НР и СП | 128%*0.9 * 0,85 83%*0.85 * 0,8 |  |  |  | 534 308 1527
18 | Цена поставщика | Трубы полипропиленовые PN20 диаметром 20 (Ц.О.=20,5/1,18/4,39*1,02=4,04) (м) ИНДЕКС К ПОЗИЦИИ(справочно): 2 квартал 2011г. Индексы прямых затрат к ТЕР ОЗП=10,49; ЭМ=5,22; ЗПМ=10,49; МАТ=4,39 | 1.798 | 4.04 |  | 4.04 | 7 |  |  | 7
19 | Цена поставщика | Угольник диаметром 90 (Ц.О.=134/1,18/4,39*1,02=26,39) (шт.) ИНДЕКС К ПОЗИЦИИ(справочно): 2 квартал 2011г. Индексы прямых затрат к ТЕР ОЗП=10,49; ЭМ=5,22; ЗПМ=10,49; МАТ=4,39 | 7 | 26.39 |  | 26.39 | 185 |  |  | 185
20 | Цена поставщика | Угольник диаметром 63 (Ц.О.=51/1,18/4,39*1,02=10,04) (шт.) ИНДЕКС К ПОЗИЦИИ(справочно): 2 квартал 2011г. Индексы прямых затрат к ТЕР ОЗП=10,49; ЭМ=5,22; ЗПМ=10,49; МАТ=4,39 | 4 | 10.04 |  | 10.04 | 40 |  |  | 40
21 | Цена поставщика | Угольник диаметром 50 (Ц.О.=24,3/1,18/4,39*1,02=4,78) (шт.) ИНДЕКС К ПОЗИЦИИ(справочно): 2 квартал 2011г. Индексы прямых затрат к ТЕР ОЗП=10,49; ЭМ=5,22; ЗПМ=10,49; МАТ=4,39 | 4 | 4.78 |  | 4.78 | 19 |  |  | 19
22 | Цена поставщика | Угольник диаметром 40 (Ц.О.=14,41/1,18/4,39*1,02=2,84) (шт.) ИНДЕКС К ПОЗИЦИИ(справочно): 2 квартал 2011г. Индексы прямых затрат к ТЕР ОЗП=10,49; ЭМ=5,22; ЗПМ=10,49; МАТ=4,39 | 14 | 2.84 |  | 2.84 | 40 |  |  | 40
23 | Цена поставщика | Тройник диаметром 50 (Ц.О.=33,6/1,18/4,39*1,02=6,62) (шт.) ИНДЕКС К ПОЗИЦИИ(справочно): 2 квартал 2011г. Индексы прямых затрат к ТЕР ОЗП=10,49; ЭМ=5,22; ЗПМ=10,49; МАТ=4,39 | 2 | 6.62 |  | 6.62 | 13 |  |  | 13
24 | Цена поставщика | Тройник переходной 90/75/90 (Ц.О.=262/1,18/4,39*1,02=51,59) (шт.) ИНДЕКС К ПОЗИЦИИ(справочно): 2 квартал 2011г. Индексы прямых затрат к ТЕР ОЗП=10,49; ЭМ=5,22; ЗПМ=10,49; МАТ=4,39 | 7 | 51.59 |  | 51.59 | 361 |  |  | 361
25 | Цена поставщика | Тройник переходной 75/40/75 (Ц.О.=123/1,18/4,39*1,02=24,22) (шт.) ИНДЕКС К ПОЗИЦИИ(справочно): 2 квартал 2011г. Индексы прямых затрат к ТЕР ОЗП=10,49; ЭМ=5,22; ЗПМ=10,49; МАТ=4,39 | 3 | 24.22 |  | 24.22 | 73 |  |  | 73
26 | Цена поставщика | Тройник переходной 63/40/63 (Ц.О.=61/1,18/4,39*1,02=12,01) (шт.) ИНДЕКС К ПОЗИЦИИ(справочно): 2 квартал 2011г. Индексы прямых затрат к ТЕР ОЗП=10,49; ЭМ=5,22; ЗПМ=10,49; МАТ=4,39 | 2 | 12.01 |  | 12.01 | 24 |  |  | 24
27 | Цена поставщика | Муфта переходная 90/75 (Ц.О.=67/1,18/4,39*1,02=13,19) (шт.) ИНДЕКС К ПОЗИЦИИ(справочно): 2 квартал 2011г. Индексы прямых затрат к ТЕР ОЗП=10,49; ЭМ=5,22; ЗПМ=10,49; МАТ=4,39 | 1 | 13.19 |  | 13.19 | 13 |  |  | 13
28 | Цена поставщика | Муфта переходная 75/63 (Ц.О.=37,2/1,18/4,39*1,02=7,32) (шт.) ИНДЕКС К ПОЗИЦИИ(справочно): 2 квартал 2011г. Индексы прямых затрат к ТЕР ОЗП=10,49; ЭМ=5,22; ЗПМ=10,49; МАТ=4,39 | 1 | 7.32 |  | 7.32 | 7 |  |  | 7
29 | Цена поставщика | Муфта переходная 75/40 (Ц.О.=0/1,18/4,39*1,02=7,32) (шт.) ИНДЕКС К ПОЗИЦИИ(справочно): 2 квартал 2011г. Индексы прямых затрат к ТЕР ОЗП=10,49; ЭМ=5,22; ЗПМ=10,49; МАТ=4,39 | 7
30 | Цена поставщика | Муфта переходная 63/50 (Ц.О.=21/1,18/4,39*1,02=4,13) (шт.) ИНДЕКС К ПОЗИЦИИ(справочно): 2 квартал 2011г. Индексы прямых затрат к ТЕР ОЗП=10,49; ЭМ=5,22; ЗПМ=10,49; МАТ=4,39 | 1 | 4.13 |  | 4.13 | 4 |  |  | 4
31 | Цена поставщика | Муфта переходная 50/40 (Ц.О.=13,18/1,18/4,39*1,02=2,6) (шт.) ИНДЕКС К ПОЗИЦИИ(справочно): 2 квартал 2011г. Индексы прямых затрат к ТЕР ОЗП=10,49; ЭМ=5,22; ЗПМ=10,49; МАТ=4,39 | 2 | 2.6 |  | 2.6 | 5 |  |  | 5
32 | Цена поставщика | Муфта переходная 40/20 (Ц.О.=6,13/1,18/4,39*1,02=1,21) (шт.) ИНДЕКС К ПОЗИЦИИ(справочно): 2 квартал 2011г. Индексы прямых затрат к ТЕР ОЗП=10,49; ЭМ=5,22; ЗПМ=10,49; МАТ=4,39 | 14 | 1.21 |  | 1.21 | 17 |  |  | 17
33 | Цена поставщика | Муфта комбинированная (внутренняя резьба) диаметром 40 (Ц.О.=133/1,18/4,39*1,02=26,19) (шт.) ИНДЕКС К ПОЗИЦИИ(справочно): 2 квартал 2011г. Индексы прямых затрат к ТЕР ОЗП=10,49; ЭМ=5,22; ЗПМ=10,49; МАТ=4,39 | 28 | 26.19 |  | 26.19 | 733 |  |  | 733
34 | Цена поставщика | Муфта комбинированная (внутренняя резьба) диаметром 20 (Ц.О.=23,3/1,18/4,39*1,02=4,59) (шт.) ИНДЕКС К ПОЗИЦИИ(справочно): 2 квартал 2011г. Индексы прямых затрат к ТЕР ОЗП=10,49; ЭМ=5,22; ЗПМ=10,49; МАТ=4,39 | 14 | 4.59 |  | 4.59 | 64 |  |  | 64
35 | Цена поставщика | Муфта соединительная диаметром 90 (Ц.О.=73/1,18/4,39*1,02=14,37) (шт.) ИНДЕКС К ПОЗИЦИИ(справочно): 2 квартал 2011г. Индексы прямых затрат к ТЕР ОЗП=10,49; ЭМ=5,22; ЗПМ=10,49; МАТ=4,39 | 16 | 14.37 |  | 14.37 | 230 |  |  | 230
36 | Цена поставщика | Муфта соединительная диаметром 75 (Ц.О.=47,4/1,18/4,39*1,02=9,33) (шт.) ИНДЕКС К ПОЗИЦИИ(справочно): 2 квартал 2011г. Индексы прямых затрат к ТЕР ОЗП=10,49; ЭМ=5,22; ЗПМ=10,49; МАТ=4,39 | 8 | 9.33 |  | 9.33 | 75 |  |  | 75
37 | Цена поставщика | Муфта соединительная диаметром 63 (Ц.О.=27,4/1,18/4,39*1,02=5,4) (шт.) ИНДЕКС К ПОЗИЦИИ(справочно): 2 квартал 2011г. Индексы прямых затрат к ТЕР ОЗП=10,49; ЭМ=5,22; ЗПМ=10,49; МАТ=4,39 | 8 | 5.4 |  | 5.4 | 43 |  |  | 43
38 | Цена поставщика | Муфта соединительная диаметром 40 (Ц.О.=7,52/1,18/4,39*1,02=1,48) (шт.) ИНДЕКС К ПОЗИЦИИ(справочно): 2 квартал 2011г. Индексы прямых затрат к ТЕР ОЗП=10,49; ЭМ=5,22; ЗПМ=10,49; МАТ=4,39 | 16 | 1.48 |  | 1.48 | 24 |  |  | 24
39 | ТСЦ-301-1224 Приказ Департам.строит.Воронеж.обл. от 15.07.10 №240 | Крепления для трубопроводов: кронштейны, планки, хомуты (кг) ИНДЕКС К ПОЗИЦИИ(справочно): 2 квартал 2011г. Индексы прямых затрат к ТЕР ОЗП=10,49; ЭМ=5,22; ЗПМ=10,49; МАТ=4,39 | 13,59 8*0,159+11*0,194+50*0,118+51*0,084 | 17.3 |  | 17.3 | 235 |  |  | 235
Итого по разделу 1 Горячее водоснабжение Т3 (ниже 0.000) | [6 empty] | 110000 |  |  |  |  | 265.1
Раздел 2. Горячее водоснабжение Т3 (выше 0,000)
40 | ТСЦ-302-1831 Приказ Департам.строит.Воронеж.обл. от 15.07.10 №240 | Кран шаровой муфтовый 11Б27П1, диаметром 15 мм (шт.) ИНДЕКС К ПОЗИЦИИ(справочно): 2 квартал 2011г. Индексы прямых затрат к ТЕР ОЗП=10,49; ЭМ=5,22; ЗПМ=10,49; МАТ=4,39 | 70 | 13.15 |  | 13.15 | 921 |  |  | 921
41 | ТЕРр65-1-1 Приказ Департам.строит.Воронеж.обл. от 15.07.10 №240 | Разборка трубопроводов из водогазопроводных труб диаметром до 32 мм (100 м трубопровода) ИНДЕКС К ПОЗИЦИИ(справочно): 2 квартал 2011г. Индексы прямых затрат к ТЕР ОЗП=10,49; ЭМ=5,22; ЗПМ=10,49; МАТ=4,39 | 1,96 (175+21)/100 | 315,42 275,20 | 6,83 1,04 | 33.39 | 618 | 539 | 13 2 | 66 | 34.66 | 67.93
|  | Накладные расходы от ФОТ Сметная прибыль от ФОТ Всего с НР и СП | 74%*0,85 50%*0,8 |  |  |  | 4104 2610 13586
42 | ТЕР16-04-002-04 Приказ Департам.строит.Воронеж.обл. от 15.07.10 №240 | Прокладка трубопроводов водоснабжения из напорных полиэтиленовых труб низкого давления среднего типа наружным диаметром 40 мм (100 м трубопровода) 2 169,11 = 3 471,63 - 9,37 x 139,01 КОЭФ. К ПОЗИЦИИ: При ремонте и реконструкции зданий и сооружений работы, аналогичные технологическим процессам в новом строительстве ОЗП=1,15; ЭМ=1,25; ЗПМ=1,25; ТЗ=1,15; ТЗМ=1,25 ИНДЕКС К ПОЗИЦИИ(справочно): 2 квартал 2011г. Индексы прямых затрат к ТЕР ОЗП=10,49; ЭМ=5,22; ЗПМ=10,49; МАТ=4,39 | 1.75 | 2537,35 1768,62 | 687,74 89,31 | 80.99 | 4440 | 3095 | 1204 156 | 141 | 186.76 | 326.83
Уд | 1. 507-0590 | Трубы напорные из полиэтилена низкого давления среднего типа, наружным диаметром 40 мм, (10 м) | 9,37 16,4 | 139.01 |  | 139.01 | 2279.41 |  |  | 2279.41
|  | Накладные расходы от ФОТ Сметная прибыль от ФОТ Всего с НР и СП | 128%*0.9 * 0,85 83%*0.85 * 0,8 |  |  |  | 45082 25985 123996
43 | Цена поставщика | Трубы полипропиленовые PN20 STABI диаметром 40 (Ц.О.=198/1,18/4,39*1,02=38,99) (м) ИНДЕКС К ПОЗИЦИИ(справочно): 2 квартал 2011г. Индексы прямых затрат к ТЕР ОЗП=10,49; ЭМ=5,22; ЗПМ=10,49; МАТ=4,39 | 164 | 38.99 |  | 38.99 | 6394 |  |  | 6394
44 | ТЕР16-04-002-01 Приказ Департам.строит.Воронеж.обл. от 15.07.10 №240 | Прокладка трубопроводов водоснабжения из напорных полиэтиленовых труб низкого давления среднего типа наружным диаметром 20 мм (100 м трубопровода) 3 078,20 = 3 428,09 - 8,99 x 38,92 КОЭФ. К ПОЗИЦИИ: При ремонте и реконструкции зданий и сооружений работы, аналогичные технологическим процессам в новом строительстве ОЗП=1,15; ЭМ=1,25; ЗПМ=1,25; ТЗ=1,15; ТЗМ=1,25 ИНДЕКС К ПОЗИЦИИ(справочно): 2 квартал 2011г. Индексы прямых затрат к ТЕР ОЗП=10,49; ЭМ=5,22; ЗПМ=10,49; МАТ=4,39 | 0.21 | 3651,14 2071,81 | 1513,49 203,15 | 65.84 | 767 | 435 | 318 43 | 14 | 218.78 | 45.94
Уд | 1. 507-0622 | Трубы напорные из полиэтилена низкого давления тяжелого типа, наружным диаметром 20 мм, (10 м) | 8,99 1,888 | 38.92 |  | 38.92 | 73.48 |  |  | 73.48
|  | Накладные расходы от ФОТ Сметная прибыль от ФОТ Всего с НР и СП | 128%*0.9 * 0,85 83%*0.85 * 0,8 |  |  |  | 6625 3819 18902
45 | Цена поставщика | Трубы полипропиленовые PN20 STABI диаметром 20 (Ц.О.=63/1,18/4,39*1,02=12,4) (м) ИНДЕКС К ПОЗИЦИИ(справочно): 2 квартал 2011г. Индексы прямых затрат к ТЕР ОЗП=10,49; ЭМ=5,22; ЗПМ=10,49; МАТ=4,39 | 18.88 | 12.4 |  | 12.4 | 234 |  |  | 234
46 | ТСЦ-103-0018 Приказ Департам.строит.Воронеж.обл. от 15.07.10 №240 | Трубы стальные сварные водогазопроводные с резьбой черные обыкновенные (неоцинкованные), диаметр условного прохода 50 мм, толщина стенки 3,5 мм (м) ИНДЕКС К ПОЗИЦИИ(справочно): 2 квартал 2011г. Индексы прямых затрат к ТЕР ОЗП=10,49; ЭМ=5,22; ЗПМ=10,49; МАТ=4,39 | 21 70*0,3 | 35.3 |  | 35.3 | 741 |  |  | 741
47 | ТЕР46-03-010-01 Приказ Департам.строит.Воронеж.обл. от 15.07.10 №240 | Пробивка в бетонных стенах и полах толщиной 100 мм отверстий площадью до 20 см2 (100 отверстий) КОЭФ. К ПОЗИЦИИ: 3.3 При пробивке отверстий в конструкциях толщиной: 150-200 мм ОЗП=1,75; ЭМ=1,75 к расх.; ЗПМ=1,75; ТЗ=1,75; ТЗМ=1,75; 3.4 При пробивке проемов, отверстий и борозд в железобетонных конструкциях ОЗП=1,1; ЭМ=1,1 к расх.; ЗПМ=1,1; ТЗ=1,1; ТЗМ=1,1 ИНДЕКС К ПОЗИЦИИ(справочно): 2 квартал 2011г. Индексы прямых затрат к ТЕР ОЗП=10,49; ЭМ=5,22; ЗПМ=10,49; МАТ=4,39 | 0.7 | 1043,39 265,46 | 777,93 75,54 |  | 730 | 186 | 544 53 |  | 29.21 | 20.45
|  | Накладные расходы от ФОТ Сметная прибыль от ФОТ Всего с НР и СП | 110%*0.9 * 0,85 70%*0.85 * 0,8 |  |  |  | 2428 1373 9314
48 | ТЕР46-03-017-01 Приказ Департам.строит.Воронеж.обл. от 15.07.10 №240 | Заделка отверстий, гнезд и борозд в перекрытиях железобетонных площадью до 0,1 м2 (1 м3 заделки) ИНДЕКС К ПОЗИЦИИ(справочно): 2 квартал 2011г. Индексы прямых затрат к ТЕР ОЗП=10,49; ЭМ=5,22; ЗПМ=10,49; МАТ=4,39 | 0.017 | 1580,41 426,39 | 20.68 | 1133.34 | 27 | 7 |  | 20 | 55.16 | 0.94
|  | Накладные расходы от ФОТ Сметная прибыль от ФОТ Всего с НР и СП | 110%*0.9 * 0,85 70%*0.85 * 0,8 |  |  |  | 71 40 283
49 | Цена поставщика | Тройник переходной 40/20/40 (Ц.О.=14,11/1,18/4,39*1,02=2,78) (шт.) ИНДЕКС К ПОЗИЦИИ(справочно): 2 квартал 2011г. Индексы прямых затрат к ТЕР ОЗП=10,49; ЭМ=5,22; ЗПМ=10,49; МАТ=4,39 | 56 | 2.78 |  | 2.78 | 156 |  |  | 156
50 | Цена поставщика | Угольник диаметром 20 (Ц.О.=3,09/1,18/4,39*1,02=0,61) (шт.) ИНДЕКС К ПОЗИЦИИ(справочно): 2 квартал 2011г. Индексы прямых затрат к ТЕР ОЗП=10,49; ЭМ=5,22; ЗПМ=10,49; МАТ=4,39 | 18 | 0.61 |  | 0.61 | 11 |  |  | 11
51 | Цена поставщика | Муфта переходная 40/20 (Ц.О.=6,13/1,18/4,39*1,02=1,21) (шт.) ИНДЕКС К ПОЗИЦИИ(справочно): 2 квартал 2011г. Индексы прямых затрат к ТЕР ОЗП=10,49; ЭМ=5,22; ЗПМ=10,49; МАТ=4,39 | 14 | 1.21 |  | 1.21 | 17 |  |  | 17
52 | Цена поставщика | Муфта комбинированная (внутренняя резьба) диаметром 20 (Ц.О.=23,3/1,18/4,39*1,02=4,59) (шт.) ИНДЕКС К ПОЗИЦИИ(справочно): 2 квартал 2011г. Индексы прямых затрат к ТЕР ОЗП=10,49; ЭМ=5,22; ЗПМ=10,49; МАТ=4,39 | 70 | 4.59 |  | 4.59 | 321 |  |  | 321
53 | ТСЦ-301-1224 Приказ Департам.строит.Воронеж.обл. от 15.07.10 №240 | Крепления для трубопроводов: кронштейны, планки, хомуты (кг) ИНДЕКС К ПОЗИЦИИ(справочно): 2 квартал 2011г. Индексы прямых затрат к ТЕР ОЗП=10,49; ЭМ=5,22; ЗПМ=10,49; МАТ=4,39 | 4,312 56*0,077 | 17.3 |  | 17.3 | 75 |  |  | 75
Итого по разделу 2 Горячее водоснабжение Т3 (выше 0,000) | [6 empty] | 205052 |  |  |  |  | 605.96
Раздел 3. Горячее водоснабжение Т4 (ниже 0,000)
54 | ТЕР16-04-002-05 Приказ Департам.строит.Воронеж.обл. от 15.07.10 №240 | Прокладка трубопроводов водоснабжения из напорных полиэтиленовых труб низкого давления среднего типа наружным диаметром 50 мм (100 м трубопровода) 2 635,44 = 4 030,79 - 9,46 x 147,50 КОЭФ. К ПОЗИЦИИ: При ремонте и реконструкции зданий и сооружений работы, аналогичные технологическим процессам в новом строительстве ОЗП=1,15; ЭМ=1,25; ЗПМ=1,25; ТЗ=1,15; ТЗМ=1,25 ИНДЕКС К ПОЗИЦИИ(справочно): 2 квартал 2011г. Индексы прямых затрат к ТЕР ОЗП=10,49; ЭМ=5,22; ЗПМ=10,49; МАТ=4,39 | 0.61 | 3142,59 1541,22 | 1530,59 203,75 | 70.78 | 1917 | 940 | 934 124 | 43 | 162.75 | 99.28
Уд | 1. 507-0591 | Трубы напорные из полиэтилена низкого давления среднего типа, наружным диаметром 50 мм, (10 м) | 9,46 5,771 | 147.5 |  | 147.5 | 851.16 |  |  | 851.16
|  | Накладные расходы от ФОТ Сметная прибыль от ФОТ Всего с НР и СП | 128%*0.9 * 0,85 83%*0.85 * 0,8 |  |  |  | 12573 7247 36955
55 | Цена поставщика | Трубы полипропиленовые PN20 диаметром 50 (Ц.О.=140/1,18/4,39*1,02=27,57) (м) ИНДЕКС К ПОЗИЦИИ(справочно): 2 квартал 2011г. Индексы прямых затрат к ТЕР ОЗП=10,49; ЭМ=5,22; ЗПМ=10,49; МАТ=4,39 | 57.71 | 27.57 |  | 27.57 | 1591 |  |  | 1591
56 | Цена поставщика | Угольник диаметром 50 (Ц.О.=24,3/1,18/4,39*1,02=4,78) (шт.) ИНДЕКС К ПОЗИЦИИ(справочно): 2 квартал 2011г. Индексы прямых затрат к ТЕР ОЗП=10,49; ЭМ=5,22; ЗПМ=10,49; МАТ=4,39 | 15 | 4.78 |  | 4.78 | 72 |  |  | 72
57 | Цена поставщика | Муфта соединительная диаметром 50 (Ц.О.=13,8/1,18/4,39*1,02=2,72) (шт.) ИНДЕКС К ПОЗИЦИИ(справочно): 2 квартал 2011г. Индексы прямых затрат к ТЕР ОЗП=10,49; ЭМ=5,22; ЗПМ=10,49; МАТ=4,39 | 30 | 2.72 |  | 2.72 | 82 |  |  | 82
58 | Цена поставщика | Муфта комбинированная (внутренняя резьба) диаметром 50 (Ц.О.=203/1,18/4,39*1,02=39,97) (шт.) ИНДЕКС К ПОЗИЦИИ(справочно): 2 квартал 2011г. Индексы прямых затрат к ТЕР ОЗП=10,49; ЭМ=5,22; ЗПМ=10,49; МАТ=4,39 | 2 | 39.97 |  | 39.97 | 80 |  |  | 80
59 | ТСЦ-301-1224 Приказ Департам.строит.Воронеж.обл. от 15.07.10 №240 | Крепления для трубопроводов: кронштейны, планки, хомуты (кг) ИНДЕКС К ПОЗИЦИИ(справочно): 2 квартал 2011г. Индексы прямых затрат к ТЕР ОЗП=10,49; ЭМ=5,22; ЗПМ=10,49; МАТ=4,39 | 3,04 32*0,095 | 17.3 |  | 17.3 | 53 |  |  | 53
Итого по разделу 3 Горячее водоснабжение Т4 (ниже 0,000) | [6 empty] | 45199 |  |  |  |  | 114.17
Раздел 4. Прочие работы
60 | ТЕР26-01-017-01 Приказ Департам.строит.Воронеж.обл. от 15.07.10 №240 | Изоляция трубопроводов изделиями из вспененного каучука (<Армофлекс>), вспененного полиэтилена (<Термофлекс>) трубками (10 м трубопровода) 288,45 = 1 987,52 - 1,438 x 269,50 - 11 x 119,23 КОЭФ. К ПОЗИЦИИ: При ремонте и реконструкции зданий и сооружений работы, аналогичные технологическим процессам в новом строительстве ОЗП=1,15; ЭМ=1,25; ЗПМ=1,25; ТЗ=1,15; ТЗМ=1,25 ИНДЕКС К ПОЗИЦИИ(справочно): 2 квартал 2011г. Индексы прямых затрат к ТЕР ОЗП=10,49; ЭМ=5,22; ЗПМ=10,49; МАТ=4,39 | 15.7 | 298,86 38,33 | 27.03 | 233.5 | 4692 | 602 | 424 | 3666 | 4.05 | 63.59
Уд | 1. 101-2466 | Краска <Армофиниш>, (л) | 1,438 22,58 | 269.5 |  | 269.5 | 6084.38 |  |  | 6084.38
Уд | 2. 104-0162 | Трубки из вспененного полиэтилена (пенополиэтилен) <Термофлекс> диаметром 108х13 мм, (м) | 11 172,7 | 119.23 |  | 119.23 | 20591.02 |  |  | 20591.02
|  | Накладные расходы от ФОТ Сметная прибыль от ФОТ Всего с НР и СП | 100%*0.9 * 0,85 70%*0.85 * 0,8 |  |  |  | 5553 3455 34908
61 | Цена поставщика | Трубки из вспененного полиэтилена (пенополиэтилен) «Термофлекс» диаметром 90 толщиной 13 мм (Ц.О.=128,7/1,18/4,39*1,02=25,34) (м) ИНДЕКС К ПОЗИЦИИ(справочно): 2 квартал 2011г. Индексы прямых затрат к ТЕР ОЗП=10,49; ЭМ=5,22; ЗПМ=10,49; МАТ=4,39 | 34.1 | 25.34 |  | 25.34 | 864 |  |  | 864
62 | Цена поставщика | Трубки из вспененного полиэтилена (пенополиэтилен) «Термофлекс» диаметром 75 толщиной 13 мм (Ц.О.=108,9/1,18/4,39*1,02=21,44) (м) ИНДЕКС К ПОЗИЦИИ(справочно): 2 квартал 2011г. Индексы прямых затрат к ТЕР ОЗП=10,49; ЭМ=5,22; ЗПМ=10,49; МАТ=4,39 | 17.6 | 21.44 |  | 21.44 | 377 |  |  | 377
63 | Цена поставщика | Трубки из вспененного полиэтилена (пенополиэтилен) «Термофлекс» диаметром 63 толщиной 9 мм (Ц.О.=61,35/1,18/4,39*1,02=12,08) (м) ИНДЕКС К ПОЗИЦИИ(справочно): 2 квартал 2011г. Индексы прямых затрат к ТЕР ОЗП=10,49; ЭМ=5,22; ЗПМ=10,49; МАТ=4,39 | 17.6 | 12.08 |  | 12.08 | 213 |  |  | 213
64 | Цена поставщика | Трубки из вспененного полиэтилена (пенополиэтилен) «Термофлекс» диаметром 50 толщиной 9 мм (Ц.О.=53,26/1,18/4,39*1,02=10,49) (м) ИНДЕКС К ПОЗИЦИИ(справочно): 2 квартал 2011г. Индексы прямых затрат к ТЕР ОЗП=10,49; ЭМ=5,22; ЗПМ=10,49; МАТ=4,39 | 69.3 | 10.49 |  | 10.49 | 727 |  |  | 727
65 | Цена поставщика | Трубки из вспененного полиэтилена (пенополиэтилен) «Термофлекс» диаметром 40 толщиной 9 мм (Ц.О.=45,49/1,18/4,39*1,02=8,96) (м) ИНДЕКС К ПОЗИЦИИ(справочно): 2 квартал 2011г. Индексы прямых затрат к ТЕР ОЗП=10,49; ЭМ=5,22; ЗПМ=10,49; МАТ=4,39 | 34.1 | 8.96 |  | 8.96 | 306 |  |  | 306
66 | ФСЦП311-01-147-1 | Мусор строительный с погрузкой транспортерами: погрузка (тонна) ИНДЕКС К ПОЗИЦИИ(справочно): 2 Индексы прямых затрат к ФЕР ОЗП=10,03; ЭМ=4,9; ЗПМ=10,03; МАТ=4,08 | 0.763 | 4.01 | 4,01 0,65 |  | 3 |  | 3
|  | НР 100%*0,85 от ФОТ СП 60%*0,8 от ФОТ Всего с НР и СП | 100%*0,85 60%*0,8 |  |  |  | 15
67 | ФСЦП310-3018-1 | Перевозка грузов автомобилями-самосвалами грузоподъемностью 10 т работающих вне карьера: расстояние перевозки 18 км; нормативное время пробега 1,396 час; класс груза 1 (1 тонна) ИНДЕКС К ПОЗИЦИИ(справочно): 2 Индексы прямых затрат к ФЕР ОЗП=10,03; ЭМ=4,9; ЗПМ=10,03; МАТ=4,08 | 0.763 | 13.82 | 13.82 |  | 11 |  | 11
|  | НР 0%*0,85 от ФОТ СП 0%*0,8 от ФОТ Всего с НР и СП |  |  |  |  | 54
Итого по разделу 4 Прочие работы | [6 empty] | 45895 |  |  |  |  | 73.13
ИТОГИ ПО СМЕТЕ:
Итого прямые затраты по смете в ценах 2001г. | [6 empty] | 38583 | 7858 | 4801 557 | 25924 |  | 855.48
Итого прямые затраты по смете с учетом коэффициентов к итогам | [6 empty] | 41492 | 9743 | 5825 680 | 25924 |  | 1058.36
В том числе, справочно:
Стесненные условия ОЗП=15%; ЭМ=15%; ЗПМ=15%; ТЗ=15%; ТЗМ=15% (Поз. 7, 9, 11, 13, 15, 17, 54, 4-6, 41, 47-48, 60) | [6 empty] | 1140 | 649 | 490 54 |  |  | 72.4065
Стесненные условия ОЗП=35%; ЭМ=35%; ЗПМ=35%; ТЗ=35%; ТЗМ=35% (Поз. 42, 44) | [6 empty] | 1769 | 1236 | 533 70 |  |  | 130.4695
Итого прямые затраты по смете с учетом индексов, в текущих ценах | [6 empty] | 246412 | 102204 | 30402 7133 | 113806 |  | 1058.36
Накладные расходы | [6 empty] | 100889
Сметная прибыль | [6 empty] | 58828
Итоги по смете:
Сантехнические работы - внутренние (трубопроводы, водопровод, канализация, отопление, газоснабжение, вентиляция и кондиционирование воздуха) | [6 empty] | 325611 |  |  |  |  | 816.53
Внутренние санитарно-технические работы: демонтаж и разборка (ремонтно-строительные) | [6 empty] | 25027 |  |  |  |  | 144.1
Работы по реконструкции зданий и сооружений (усиление и замена существующих конструкций, разборка и возведение отдельных конструктивных элементов) | [6 empty] | 9596 |  |  |  |  | 24.6
Теплоизоляционные работы | [6 empty] | 45826 |  |  |  |  | 73.13
Погрузо-разгрузочные работы при автоперевозках | [6 empty] | 15
Перевозка автотранспортом | [6 empty] | 54
Итого | [6 empty] | 406129 |  |  |  |  | 1058.36
В том числе:
Материалы | [6 empty] | 113806
Машины и механизмы | [6 empty] | 30402
ФОТ | [6 empty] | 109337
Накладные расходы | [6 empty] | 100889
Сметная прибыль | [6 empty] | 58828
НДС 18% | [6 empty] | 73103
ВСЕГО по смете | [6 empty] | 479232 |  |  |  |  | 1058.36
Составил: ___________________________Сьянов А.В.
(должность, подпись, расшифровка)
Проверил: ___________________________Силантьева А.В.
(должность, подпись, расшифровка)
ГИП: ___________________________Горский А.С.
(должность, подпись, расшифровка)