## Локальная смета
СОГЛАСОВАНО: | [7 empty] | УТВЕРЖДАЮ:
______________ | [7 empty] | ____________
" _____ " ________________ 2011 г. | [7 empty] | "______ " _______________2011 г.
Капитальный ремонт ж.д. № 12б по ул. Тимирязева в г. Воронеже
(наименование стройки)
ЛОКАЛЬНЫЙ СМЕТНЫЙ РАСЧЕТ №
(локальная смета)
на | ремонт кровли
(наименование работ и затрат, наименование объекта)
Основание:
| Сметная стоимость строительных работ _______________________________________________________________________________________________ |  | ___________________________761004 |  | руб.
| Средства на оплату труда _______________________________________________________________________________________________ |  | ___________________________97934 |  | руб.
| Сметная трудоемкость _______________________________________________________________________________________________ |  | _______________________________________________________________________________________________1088,27 |  | чел.час
| Составлен(а) в текущих (прогнозных) ценах по состоянию на _______201_ г. |  | 2 квартал 2011г.
№ пп | Шифр и номер позиции норматива | Наименование работ и затрат, единица измерения | Количество | Стоимость единицы, руб. |  | Общая стоимость, руб. |  |  | Затраты труда рабочих, чел.-ч, не занятых обслуживанием машин
|  |  |  | всего | эксплуатации машин | Всего | оплаты труда | эксплуатация машин
|  |  |  | оплаты труда | в т.ч. оплаты труда |  |  | в т.ч. оплаты труда | на единицу | всего
1 | 2 | 3 | 4 | 5 | 6 | 7 | 8 | 9 | 10 | 11
Раздел 1. Ремонт кровли
1 | ТЕР46-04-008-01 Приказ Департам.строит.Воронеж.обл. от 15.07.10 №240 | Разборка покрытий кровель из рулонных материалов (100 м2 покрытия) ИНДЕКС К ПОЗИЦИИ(справочно): 01 Индексы прямых затрат к ТЕР на 2 квартал 2011г. ОЗП=10,49; ЭМ=5,22; ЗПМ=10,49; МАТ=4,39 | 9,618 (944,6+17,2)/100 | 148 107,13 | 40.87 | 1423 | 1030 | 393 | 14.38 | 138.31
|  | Накладные расходы от ФОТ Сметная прибыль от ФОТ Всего с НР и СП | 110%*0.9 * 0,85 70%*0.85 * 0,8 |  |  | 9092 5143 27091
2 | ТЕР12-01-017-01 Приказ Департам.строит.Воронеж.обл. от 15.07.10 №240 | Устройство выравнивающих стяжек цементно-песчаных толщиной 15 мм (100 м2 стяжки) КОЭФ. К ПОЗИЦИИ: При ремонте и реконструкции зданий и сооружений работы, аналогичные технологическим процессам в новом строительстве ОЗП=1,15; ЭМ=1,25; ЗПМ=1,25; ТЗ=1,15; ТЗМ=1,25 ИНДЕКС К ПОЗИЦИИ(справочно): 01 Индексы прямых затрат к ТЕР на 2 квартал 2011г. ОЗП=10,49; ЭМ=5,22; ЗПМ=10,49; МАТ=4,39 | 2,885 288,5/100 | 1217,01 258,26 | 268,45 24,49 | 3511 | 745 | 774 71 | 31.3 | 90.3
|  | Накладные расходы от ФОТ Сметная прибыль от ФОТ Всего с НР и СП | 120%*0.9 * 0,85 65%*0.85 * 0,8 |  |  | 7858 3784 32242
3 | ТЕР12-01-017-02 Приказ Департам.строит.Воронеж.обл. от 15.07.10 №240 | Устройство выравнивающих стяжек на каждый 1 мм изменения толщины добавлять или исключать к расценке 12-01-017-01 (100 м2 стяжки) КОЭФ. К ПОЗИЦИИ: ПЗ=15 (ОЗП=15; ЭМ=15 к расх.; ЗПМ=15; МАТ=15 к расх.; ТЗ=15; ТЗМ=15) (1-й уровень); При ремонте и реконструкции зданий и сооружений работы, аналогичные технологическим процессам в новом строительстве ОЗП=1,15; ЭМ=1,25; ЗПМ=1,25; ТЗ=1,15; ТЗМ=1,25 (1-й уровень) ИНДЕКС К ПОЗИЦИИ(справочно): 01 Индексы прямых затрат к ТЕР на 2 квартал 2011г. ОЗП=10,49; ЭМ=5,22; ЗПМ=10,49; МАТ=4,39 | 2,885 288,5/100 | 824,47 124,99 | 38,43 4,58 | 2379 | 361 | 111 13 | 15.15 | 43.71
|  | Накладные расходы от ФОТ Сметная прибыль от ФОТ Всего с НР и СП | 120%*0.9 * 0,85 65%*0.85 * 0,8 |  |  | 3601 1734 18073
4 | ТЕР13-06-004-01 Приказ Департам.строит.Воронеж.обл. от 15.07.10 №240 | Обеспыливание поверхности (1 м2 обеспыливаемой поверхности) КОЭФ. К ПОЗИЦИИ: При ремонте и реконструкции зданий и сооружений работы, аналогичные технологическим процессам в новом строительстве ОЗП=1,15; ЭМ=1,25; ЗПМ=1,25; ТЗ=1,15; ТЗМ=1,25 ИНДЕКС К ПОЗИЦИИ(справочно): 01 Индексы прямых затрат к ТЕР на 2 квартал 2011г. ОЗП=10,49; ЭМ=5,22; ЗПМ=10,49; МАТ=4,39 | 961.8 | 1,28 0,94 | 0.34 | 1231 | 904 | 327 | 0.12 | 115.42
|  | Накладные расходы от ФОТ Сметная прибыль от ФОТ Всего с НР и СП | 90%*0.9 * 0,85 70%*0.85 * 0,8 |  |  | 6529 4514 22233
5 | ТЕР12-01-016-02 Приказ Департам.строит.Воронеж.обл. от 15.07.10 №240 | Огрунтовка оснований из бетона или раствора под водоизоляционный кровельный ковер готовой эмульсией битумной (100 м2 кровли) КОЭФ. К ПОЗИЦИИ: При ремонте и реконструкции зданий и сооружений работы, аналогичные технологическим процессам в новом строительстве ОЗП=1,15; ЭМ=1,25; ЗПМ=1,25; ТЗ=1,15; ТЗМ=1,25 ИНДЕКС К ПОЗИЦИИ(справочно): 01 Индексы прямых затрат к ТЕР на 2 квартал 2011г. ОЗП=10,49; ЭМ=5,22; ЗПМ=10,49; МАТ=4,39 | 9,618 961,8/100 | 121,04 26,89 | 4.15 | 1164 | 259 | 40 | 3.22 | 30.97
|  | Накладные расходы от ФОТ Сметная прибыль от ФОТ Всего с НР и СП | 120%*0.9 * 0,85 65%*0.85 * 0,8 |  |  | 2494 1201 10418
6 | ТЕР12-01-002-09 Приказ Департам.строит.Воронеж.обл. от 15.07.10 №240 | Устройство кровель плоских из наплавляемых материалов в два слоя (100 м2 кровли) 228,75 = 9 838,27 - 114 x 45,20 - 116 x 38,42 КОЭФ. К ПОЗИЦИИ: При ремонте и реконструкции зданий и сооружений работы, аналогичные технологическим процессам в новом строительстве ОЗП=1,15; ЭМ=1,25; ЗПМ=1,25; ТЗ=1,15; ТЗМ=1,25 ИНДЕКС К ПОЗИЦИИ(справочно): 01 Индексы прямых затрат к ТЕР на 2 квартал 2011г. ОЗП=10,49; ЭМ=5,22; ЗПМ=10,49; МАТ=4,39 | 9,618 961,8/100 | 258,41 148,47 | 51,43 3,03 | 2485 | 1428 | 495 29 | 16.51 | 158.79
Уд | 1. 101-1961 | Материалы рулонные кровельные для верхнего слоя, изопласт ЭКП-4.5, (м2) | 114 1096 | 45.2 |  | 49539.2
Уд | 2. 101-1962 | Материалы рулонные кровельные для нижних слоев, изопласт ЭПП-4, (м2) | 116 1116 | 38.42 |  | 42876.72
|  | Накладные расходы от ФОТ Сметная прибыль от ФОТ Всего с НР и СП | 120%*0.9 * 0,85 65%*0.85 * 0,8 |  |  | 14031 6756 40818
7 | Цена поставщика | Верхний слой-"Рубитекс РК-4,5" (м2) ИНДЕКС К ПОЗИЦИИ(справочно): 01 Индексы прямых затрат к ТЕР на 2 квартал 2011г. ОЗП=10,49; ЭМ=5,22; ЗПМ=10,49; МАТ=4,39 | 1096 | 21.66 |  | 23739
8 | Цена поставщика | Нижний слой-"Рубитекс РП-3,5" (м2) ИНДЕКС К ПОЗИЦИИ(справочно): 01 Индексы прямых затрат к ТЕР на 2 квартал 2011г. ОЗП=10,49; ЭМ=5,22; ЗПМ=10,49; МАТ=4,39 | 1116 | 19.1 |  | 21316
9 | ТЕР46-04-008-01 Приказ Департам.строит.Воронеж.обл. от 15.07.10 №240 | Разборка покрытий кровель из рулонных материалов (с плит покрытия парапетов) (100 м2 покрытия) ИНДЕКС К ПОЗИЦИИ(справочно): 01 Индексы прямых затрат к ТЕР на 2 квартал 2011г. ОЗП=10,49; ЭМ=5,22; ЗПМ=10,49; МАТ=4,39 | 0,633 63,3/100 | 148 107,13 | 40.87 | 94 | 68 | 26 | 14.38 | 9.1
|  | Накладные расходы от ФОТ Сметная прибыль от ФОТ Всего с НР и СП | 110%*0.9 * 0,85 70%*0.85 * 0,8 |  |  | 600 339 1788
10 | ТЕР12-01-010-01 Приказ Департам.строит.Воронеж.обл. от 15.07.10 №240 | Устройство мелких покрытий (брандмауэры, парапеты, свесы и т.п.) из листовой оцинкованной стали (парапет) (100 м2 покрытия) КОЭФ. К ПОЗИЦИИ: При ремонте и реконструкции зданий и сооружений работы, аналогичные технологическим процессам в новом строительстве ОЗП=1,15; ЭМ=1,25; ЗПМ=1,25; ТЗ=1,15; ТЗМ=1,25 ИНДЕКС К ПОЗИЦИИ(справочно): 01 Индексы прямых затрат к ТЕР на 2 квартал 2011г. ОЗП=10,49; ЭМ=5,22; ЗПМ=10,49; МАТ=4,39 | 0,949 94,9/100 | 14457,92 1056,75 | 28,51 3,03 | 13721 | 1003 | 27 3 | 129.66 | 123.05
|  | Накладные расходы от ФОТ Сметная прибыль от ФОТ Всего с НР и СП | 120%*0.9 * 0,85 65%*0.85 * 0,8 |  |  | 9687 4664 80726
11 | ТЕР12-01-017-01 Приказ Департам.строит.Воронеж.обл. от 15.07.10 №240 | Устройство выравнивающих стяжек цементно-песчаных толщиной 15 мм (100 м2 стяжки) КОЭФ. К ПОЗИЦИИ: При ремонте и реконструкции зданий и сооружений работы, аналогичные технологическим процессам в новом строительстве ОЗП=1,15; ЭМ=1,25; ЗПМ=1,25; ТЗ=1,15; ТЗМ=1,25 ИНДЕКС К ПОЗИЦИИ(справочно): 01 Индексы прямых затрат к ТЕР на 2 квартал 2011г. ОЗП=10,49; ЭМ=5,22; ЗПМ=10,49; МАТ=4,39 | 0,633 63,3/100 | 1217,01 258,26 | 268,45 24,49 | 770 | 163 | 170 16 | 31.3 | 19.81
|  | Накладные расходы от ФОТ Сметная прибыль от ФОТ Всего с НР и СП | 120%*0.9 * 0,85 65%*0.85 * 0,8 |  |  | 1724 830 7069
12 | ТЕР12-01-017-02 Приказ Департам.строит.Воронеж.обл. от 15.07.10 №240 | Устройство выравнивающих стяжек на каждый 1 мм изменения толщины добавлять или исключать к расценке 12-01-017-01 (100 м2 стяжки) КОЭФ. К ПОЗИЦИИ: ПЗ=7,5 (ОЗП=7,5; ЭМ=7,5 к расх.; ЗПМ=7,5; МАТ=7,5 к расх.; ТЗ=7,5; ТЗМ=7,5) (1-й уровень); При ремонте и реконструкции зданий и сооружений работы, аналогичные технологическим процессам в новом строительстве ОЗП=1,15; ЭМ=1,25; ЗПМ=1,25; ТЗ=1,15; ТЗМ=1,25 (1-й уровень) ИНДЕКС К ПОЗИЦИИ(справочно): 01 Индексы прямых затрат к ТЕР на 2 квартал 2011г. ОЗП=10,49; ЭМ=5,22; ЗПМ=10,49; МАТ=4,39 | 0,633 63,3/100 | 413,17 63,12 | 19,53 2,33 | 262 | 40 | 12 1 | 7.65 | 4.84
|  | Накладные расходы от ФОТ Сметная прибыль от ФОТ Всего с НР и СП | 120%*0.9 * 0,85 65%*0.85 * 0,8 |  |  | 395 190 1990
13 | ТЕР15-02-001-01 Приказ Департам.строит.Воронеж.обл. от 15.07.10 №240 | Улучшенная штукатурка фасадов цементно-известковым раствором по камню стен (100 м2 оштукатуриваемой поверхности) КОЭФ. К ПОЗИЦИИ: При ремонте и реконструкции зданий и сооружений работы, аналогичные технологическим процессам в новом строительстве ОЗП=1,15; ЭМ=1,25; ЗПМ=1,25; ТЗ=1,15; ТЗМ=1,25 ИНДЕКС К ПОЗИЦИИ(справочно): 01 Индексы прямых затрат к ТЕР на 2 квартал 2011г. ОЗП=10,49; ЭМ=5,22; ЗПМ=10,49; МАТ=4,39 | 0,71 (49,5+21,5)/100 | 1621,93 749,10 | 70,6 39,06 | 1152 | 532 | 50 28 | 81.51 | 57.87
|  | Накладные расходы от ФОТ Сметная прибыль от ФОТ Всего с НР и СП | 105%*0.9 * 0,85 55%*0.85 * 0,8 |  |  | 4719 2197 15260
14 | ТЕР12-01-004-04 Приказ Департам.строит.Воронеж.обл. от 15.07.10 №240 | Устройство примыканий кровель из наплавляемых материалов к стенам и парапетам высотой до 600 мм без фартуков (100 м примыканий) 695,40 = 12 085,80 - 252 x 45,20 КОЭФ. К ПОЗИЦИИ: При ремонте и реконструкции зданий и сооружений работы, аналогичные технологическим процессам в новом строительстве ОЗП=1,15; ЭМ=1,25; ЗПМ=1,25; ТЗ=1,15; ТЗМ=1,25 ИНДЕКС К ПОЗИЦИИ(справочно): 01 Индексы прямых затрат к ТЕР на 2 квартал 2011г. ОЗП=10,49; ЭМ=5,22; ЗПМ=10,49; МАТ=4,39 | 1,665 166,5/100 | 765,23 358,04 | 115,63 10,75 | 1274 | 596 | 193 18 | 40.83 | 67.98
Уд | 1. 101-1961 | Материалы рулонные кровельные для верхнего слоя, изопласт ЭКП-4.5, (м2) | 252 419,6 | 45.2 |  | 18965.92
|  | Накладные расходы от ФОТ Сметная прибыль от ФОТ Всего с НР и СП | 120%*0.9 * 0,85 65%*0.85 * 0,8 |  |  | 5913 2847 18148
15 | Цена поставщика | Верхний слой-"Рубитекс РК-4,5" (м2) ИНДЕКС К ПОЗИЦИИ(справочно): 01 Индексы прямых затрат к ТЕР на 2 квартал 2011г. ОЗП=10,49; ЭМ=5,22; ЗПМ=10,49; МАТ=4,39 | 209.8 | 21.66 |  | 4544
16 | Цена поставщика | Нижний слой-"Рубитекс РП-3,5" (м2) ИНДЕКС К ПОЗИЦИИ(справочно): 01 Индексы прямых затрат к ТЕР на 2 квартал 2011г. ОЗП=10,49; ЭМ=5,22; ЗПМ=10,49; МАТ=4,39 | 209.8 | 19.1 |  | 4007
17 | ТЕР12-01-004-05 Приказ Департам.строит.Воронеж.обл. от 15.07.10 №240 | Устройство примыканий кровель из наплавляемых материалов к стенам и парапетам высотой более 600 мм с одним фартуком (100 м примыканий) 4 831,07 = 13 373,87 - 189 x 45,20 КОЭФ. К ПОЗИЦИИ: При ремонте и реконструкции зданий и сооружений работы, аналогичные технологическим процессам в новом строительстве ОЗП=1,15; ЭМ=1,25; ЗПМ=1,25; ТЗ=1,15; ТЗМ=1,25 ИНДЕКС К ПОЗИЦИИ(справочно): 01 Индексы прямых затрат к ТЕР на 2 квартал 2011г. ОЗП=10,49; ЭМ=5,22; ЗПМ=10,49; МАТ=4,39 | 0,86 86/100 | 4922,09 526,56 | 111,69 10,14 | 4233 | 453 | 96 9 | 60.04 | 51.63
Уд | 1. 101-1961 | Материалы рулонные кровельные для верхнего слоя, изопласт ЭКП-4.5, (м2) | 189 162,5 | 45.2 |  | 7345
|  | Накладные расходы от ФОТ Сметная прибыль от ФОТ Всего с НР и СП | 120%*0.9 * 0,85 65%*0.85 * 0,8 |  |  | 4449 2142 28017
18 | Цена поставщика | Верхний слой-"Рубитекс РК-4,5" (м2) ИНДЕКС К ПОЗИЦИИ(справочно): 01 Индексы прямых затрат к ТЕР на 2 квартал 2011г. ОЗП=10,49; ЭМ=5,22; ЗПМ=10,49; МАТ=4,39 | 81.25 | 21.66 |  | 1760
19 | Цена поставщика | Нижний слой-"Рубитекс РП-3,5" (м2) ИНДЕКС К ПОЗИЦИИ(справочно): 01 Индексы прямых затрат к ТЕР на 2 квартал 2011г. ОЗП=10,49; ЭМ=5,22; ЗПМ=10,49; МАТ=4,39 | 81.25 | 19.1 |  | 1552
20 | ТЕР07-01-037-03 Приказ Департам.строит.Воронеж.обл. от 15.07.10 №240 | Герметизация мастикой швов горизонтальных (100 м шва) КОЭФ. К ПОЗИЦИИ: При ремонте и реконструкции зданий и сооружений работы, аналогичные технологическим процессам в новом строительстве ОЗП=1,15; ЭМ=1,25; ЗПМ=1,25; ТЗ=1,15; ТЗМ=1,25 ИНДЕКС К ПОЗИЦИИ(справочно): 01 Индексы прямых затрат к ТЕР на 2 квартал 2011г. ОЗП=10,49; ЭМ=5,22; ЗПМ=10,49; МАТ=4,39 | 0,862 (86+0,2)/100 | 1242,08 158,53 | 466.3 | 1071 | 137 | 402 | 18.29 | 15.77
|  | Накладные расходы от ФОТ Сметная прибыль от ФОТ Всего с НР и СП | 130%*0.9 * 0,85 85%*0.85 * 0,8 |  |  | 1429 831 8130
21 | ТЕР12-01-002-10 Приказ Департам.строит.Воронеж.обл. от 15.07.10 №240 | Устройство кровель плоских из наплавляемых материалов в один слой (100 м2 кровли) 126,97 = 5 370,17 - 116 x 45,20 КОЭФ. К ПОЗИЦИИ: При ремонте и реконструкции зданий и сооружений работы, аналогичные технологическим процессам в новом строительстве ОЗП=1,15; ЭМ=1,25; ЗПМ=1,25; ТЗ=1,15; ТЗМ=1,25 ИНДЕКС К ПОЗИЦИИ(справочно): 01 Индексы прямых затрат к ТЕР на 2 квартал 2011г. ОЗП=10,49; ЭМ=5,22; ЗПМ=10,49; МАТ=4,39 | 0,1878 (0,98+10,6+7,2)/100 | 143,92 87,26 | 27,83 1,66 | 27 | 16 | 5 | 9.71 | 1.82
Уд | 1. 101-1961 | Материалы рулонные кровельные для верхнего слоя, изопласт ЭКП-4.5, (м2) | 116 21,78 | 45.2 |  | 984.46
|  | Накладные расходы от ФОТ Сметная прибыль от ФОТ Всего с НР и СП | 120%*0.9 * 0,85 65%*0.85 * 0,8 |  |  | 154 74 448
22 | Цена поставщика | Нижний слой-"Рубитекс РП-3,5" (м2) ИНДЕКС К ПОЗИЦИИ(справочно): 01 Индексы прямых затрат к ТЕР на 2 квартал 2011г. ОЗП=10,49; ЭМ=5,22; ЗПМ=10,49; МАТ=4,39 | 21.78 | 19.1 |  | 416
23 | ТЕР12-01-010-01 Приказ Департам.строит.Воронеж.обл. от 15.07.10 №240 | Устройство мелких покрытий (брандмауэры, парапеты, свесы и т.п.) из листовой оцинкованной стали (колпак) (100 м2 покрытия) КОЭФ. К ПОЗИЦИИ: При ремонте и реконструкции зданий и сооружений работы, аналогичные технологическим процессам в новом строительстве ОЗП=1,15; ЭМ=1,25; ЗПМ=1,25; ТЗ=1,15; ТЗМ=1,25 ИНДЕКС К ПОЗИЦИИ(справочно): 01 Индексы прямых затрат к ТЕР на 2 квартал 2011г. ОЗП=10,49; ЭМ=5,22; ЗПМ=10,49; МАТ=4,39 | 0,001 0,1/100 | 14457,92 1056,75 | 28,51 3,03 | 14 | 1 |  | 129.66 | 0.13
|  | Накладные расходы от ФОТ Сметная прибыль от ФОТ Всего с НР и СП | 120%*0.9 * 0,85 65%*0.85 * 0,8 |  |  | 9 4 80
24 | ТЕРр58-19-3 Приказ Департам.строит.Воронеж.обл. от 15.07.10 №240 | Смена мелких покрытий из листовой стали в кровлях из рулонных и штучных материалов карнизных свесов (100 м покрытия) ИНДЕКС К ПОЗИЦИИ(справочно): 01 Индексы прямых затрат к ТЕР на 2 квартал 2011г. ОЗП=10,49; ЭМ=5,22; ЗПМ=10,49; МАТ=4,39 | 0,236 23,6/100 | 6494,12 789,67 | 15,82 2,59 | 1533 | 186 | 4 1 | 101.24 | 23.89
|  | Накладные расходы от ФОТ Сметная прибыль от ФОТ Всего с НР и СП | 83%*0,85 65%*0,8 |  |  | 1383 1020 10271
25 | ТЕРр65-6-23 Приказ Департам.строит.Воронеж.обл. от 15.07.10 №240 | Смена водосточных воронок (100 приборов) ИНДЕКС К ПОЗИЦИИ(справочно): 01 Индексы прямых затрат к ТЕР на 2 квартал 2011г. ОЗП=10,49; ЭМ=5,22; ЗПМ=10,49; МАТ=4,39 | 0,02 2/100 | 31171 4260,44 | 62,22 5,70 | 623 | 85 | 1 | 491.4 | 9.83
|  | Накладные расходы от ФОТ Сметная прибыль от ФОТ Всего с НР и СП | 103%*0,85 60%*0,8 |  |  | 781 428 4463
26 | ТЕР46-04-008-01 Приказ Департам.строит.Воронеж.обл. от 15.07.10 №240 | Разборка покрытий кровель из рулонных материалов (с боковой поверхности вентшахт) (100 м2 покрытия) ИНДЕКС К ПОЗИЦИИ(справочно): 01 Индексы прямых затрат к ТЕР на 2 квартал 2011г. ОЗП=10,49; ЭМ=5,22; ЗПМ=10,49; МАТ=4,39 | 0,658 65,8/100 | 148 107,13 | 40.87 | 97 | 70 | 27 | 14.38 | 9.46
|  | Накладные расходы от ФОТ Сметная прибыль от ФОТ Всего с НР и СП | 110%*0.9 * 0,85 70%*0.85 * 0,8 |  |  | 618 349 1842
27 | ТЕР15-02-001-01 Приказ Департам.строит.Воронеж.обл. от 15.07.10 №240 | Улучшенная штукатурка фасадов цементно-известковым раствором по камню стен (100 м2 оштукатуриваемой поверхности) КОЭФ. К ПОЗИЦИИ: При ремонте и реконструкции зданий и сооружений работы, аналогичные технологическим процессам в новом строительстве ОЗП=1,15; ЭМ=1,25; ЗПМ=1,25; ТЗ=1,15; ТЗМ=1,25 ИНДЕКС К ПОЗИЦИИ(справочно): 01 Индексы прямых затрат к ТЕР на 2 квартал 2011г. ОЗП=10,49; ЭМ=5,22; ЗПМ=10,49; МАТ=4,39 | 0,908 (65,8+25)/100 | 1621,93 749,10 | 70,6 39,06 | 1473 | 680 | 64 35 | 81.51 | 74.01
|  | Накладные расходы от ФОТ Сметная прибыль от ФОТ Всего с НР и СП | 105%*0.9 * 0,85 55%*0.85 * 0,8 |  |  | 6024 2805 19496
28 | ТЕР15-04-013-02 Приказ Департам.строит.Воронеж.обл. от 15.07.10 №240 | Окраска фасадов с лесов по подготовленной поверхности силикатная (100 м2 фасада) КОЭФ. К ПОЗИЦИИ: При ремонте и реконструкции зданий и сооружений работы, аналогичные технологическим процессам в новом строительстве ОЗП=1,15; ЭМ=1,25; ЗПМ=1,25; ТЗ=1,15; ТЗМ=1,25 ИНДЕКС К ПОЗИЦИИ(справочно): 01 Индексы прямых затрат к ТЕР на 2 квартал 2011г. ОЗП=10,49; ЭМ=5,22; ЗПМ=10,49; МАТ=4,39 | 0,908 (65,8+25)/100 | 515,67 137,13 | 12.96 | 468 | 125 | 12 | 16.42 | 14.91
|  | Накладные расходы от ФОТ Сметная прибыль от ФОТ Всего с НР и СП | 105%*0.9 * 0,85 55%*0.85 * 0,8 |  |  | 1053 490 4370
29 | ТЕРр58-3-1 Приказ Департам.строит.Воронеж.обл. от 15.07.10 №240 | Разборка мелких покрытий и обделок из листовой стали поясков, сандриков, желобов, отливов, свесов и т.п. (100 м труб и покрытий) ИНДЕКС К ПОЗИЦИИ(справочно): 01 Индексы прямых затрат к ТЕР на 2 квартал 2011г. ОЗП=10,49; ЭМ=5,22; ЗПМ=10,49; МАТ=4,39 | 0,098 9,8/100 | 68 67,80 | 0.2 | 7 | 7 |  | 9.1 | 0.89
|  | Накладные расходы от ФОТ Сметная прибыль от ФОТ Всего с НР и СП | 83%*0,85 65%*0,8 |  |  | 52 38 163
30 | ТЕРр58-3-1 Приказ Департам.строит.Воронеж.обл. от 15.07.10 №240 | Разборка мелких покрытий и обделок из листовой стали поясков, сандриков, желобов, отливов, свесов и т.п.(обшивка люков) (100 м труб и покрытий) ИНДЕКС К ПОЗИЦИИ(справочно): 01 Индексы прямых затрат к ТЕР на 2 квартал 2011г. ОЗП=10,49; ЭМ=5,22; ЗПМ=10,49; МАТ=4,39 | 0,0248 2,48/100 | 68 67,80 | 0.2 | 2 | 2 |  | 9.1 | 0.23
|  | Накладные расходы от ФОТ Сметная прибыль от ФОТ Всего с НР и СП | 83%*0,85 65%*0,8 |  |  | 15 11 47
31 | ТЕР10-01-044-12 Приказ Департам.строит.Воронеж.обл. от 15.07.10 №240 | Обивка дверей оцинкованной кровельной сталью по дереву с одной стороны (100 м2 проемов) КОЭФ. К ПОЗИЦИИ: При ремонте и реконструкции зданий и сооружений работы, аналогичные технологическим процессам в новом строительстве ОЗП=1,15; ЭМ=1,25; ЗПМ=1,25; ТЗ=1,15; ТЗМ=1,25 ИНДЕКС К ПОЗИЦИИ(справочно): 01 Индексы прямых затрат к ТЕР на 2 квартал 2011г. ОЗП=10,49; ЭМ=5,22; ЗПМ=10,49; МАТ=4,39 | 0,025 2,5/100 | 13288,96 715,71 | 20,19 1,06 | 332 | 18 | 1 | 91.76 | 2.29
|  | Накладные расходы от ФОТ Сметная прибыль от ФОТ Всего с НР и СП | 118%*0.9 * 0,85 63%*0.85 * 0,8 |  |  | 171 81 1820
32 | ТЕРр62-29-2 Приказ Департам.строит.Воронеж.обл. от 15.07.10 №240 | Окраска масляными составами ранее окрашенных больших металлических поверхностей (кроме крыш) за два раза (100 м2 окрашиваемой поверхности) ИНДЕКС К ПОЗИЦИИ(справочно): 01 Индексы прямых затрат к ТЕР на 2 квартал 2011г. ОЗП=10,49; ЭМ=5,22; ЗПМ=10,49; МАТ=4,39 | 0,462 46,2/100 | 583,24 156,31 | 0.83 | 269 | 72 |  | 18.72 | 8.65
|  | Накладные расходы от ФОТ Сметная прибыль от ФОТ Всего с НР и СП | 80%*0,85 50%*0,8 |  |  | 513 302 2435
33 | ТЕР12-01-012-01 Приказ Департам.строит.Воронеж.обл. от 15.07.10 №240 | Ограждение кровель перилами (100 м ограждения) КОЭФ. К ПОЗИЦИИ: При ремонте и реконструкции зданий и сооружений работы, аналогичные технологическим процессам в новом строительстве ОЗП=1,15; ЭМ=1,25; ЗПМ=1,25; ТЗ=1,15; ТЗМ=1,25 ИНДЕКС К ПОЗИЦИИ(справочно): 01 Индексы прямых затрат к ТЕР на 2 квартал 2011г. ОЗП=10,49; ЭМ=5,22; ЗПМ=10,49; МАТ=4,39 | 1,68 168/100 | 4214,79 64,89 | 66,14 4,39 | 7081 | 109 | 111 7 | 7.67 | 12.89
|  | Накладные расходы от ФОТ Сметная прибыль от ФОТ Всего с НР и СП | 120%*0.9 * 0,85 65%*0.85 * 0,8 |  |  | 1116 537 33495
34 | ТЕР13-03-004-26 Приказ Департам.строит.Воронеж.обл. от 15.07.10 №240 | Окраска металлических огрунтованных поверхностей эмалью ПФ-115 (100 м2 окрашиваемой поверхности) КОЭФ. К ПОЗИЦИИ: ПЗ=2 (ОЗП=2; ЭМ=2 к расх.; ЗПМ=2; МАТ=2 к расх.; ТЗ=2; ТЗМ=2) (1-й уровень); При ремонте и реконструкции зданий и сооружений работы, аналогичные технологическим процессам в новом строительстве ОЗП=1,15; ЭМ=1,25; ЗПМ=1,25; ТЗ=1,15; ТЗМ=1,25 (1-й уровень) ИНДЕКС К ПОЗИЦИИ(справочно): 01 Индексы прямых затрат к ТЕР на 2 квартал 2011г. ОЗП=10,49; ЭМ=5,22; ЗПМ=10,49; МАТ=4,39 | 0,209 20,9/100 | 1306,06 71,40 | 13,68 0,20 | 273 | 15 | 3 | 8.23 | 1.72
|  | Накладные расходы от ФОТ Сметная прибыль от ФОТ Всего с НР и СП | 90%*0.9 * 0,85 70%*0.85 * 0,8 |  |  | 108 75 1475
35 | ФСЦП310-3024-1 | Перевозка грузов автомобилями-самосвалами грузоподъемностью 10 т работающих вне карьера: расстояние перевозки 24 км; нормативное время пробега 1,655 час; класс груза 1 (1 тонна) ИНДЕКС К ПОЗИЦИИ(справочно): 02 Индексы к ФЕР на 2 квартал 2011г. ОЗП=10,03; ЭМ=4,9; ЗПМ=10,03; МАТ=4,08 | 9.8 | 16.38 | 16.38 | 161 |  | 161
|  | НР 0%*0,85 от ФОТ СП 0%*0,8 от ФОТ Всего с НР и СП |  |  |  | 789
36 | ФСЦП311-01-147-1 | Мусор строительный с погрузкой транспортерами: погрузка (тонна) ИНДЕКС К ПОЗИЦИИ(справочно): 02 Индексы к ФЕР на 2 квартал 2011г. ОЗП=10,03; ЭМ=4,9; ЗПМ=10,03; МАТ=4,08 | 0.15 | 4.01 | 4,01 0,65 | 1 |  | 1
|  | НР 100%*0,85 от ФОТ СП 60%*0,8 от ФОТ Всего с НР и СП | 100%*0,85 60%*0,8 |  |  | 5
37 | ФСЦП310-3018-1 | Перевозка грузов автомобилями-самосвалами грузоподъемностью 10 т работающих вне карьера: расстояние перевозки 18 км; нормативное время пробега 1,396 час; класс груза 1 (1 тонна) ИНДЕКС К ПОЗИЦИИ(справочно): 02 Индексы к ФЕР на 2 квартал 2011г. ОЗП=10,03; ЭМ=4,9; ЗПМ=10,03; МАТ=4,08 | 0.15 | 13.82 | 13.82 | 2 |  | 2
|  | НР 0%*0,85 от ФОТ СП 0%*0,8 от ФОТ Всего с НР и СП |  |  |  | 10
Итого прямые затраты по смете в ценах 2001г. | [5 empty] | 104467 | 9105 | 3508 231 |  | 1088.27
Итого прямые затраты по смете с учетом индексов, в текущих ценах | [5 empty] | 517008 | 95511 | 18259 2423 |  | 1088.27
Накладные расходы | [5 empty] | 84522
Сметная прибыль | [5 empty] | 43389
Итоги по смете:
Работы по реконструкции зданий и сооружений (усиление и замена существующих конструкций, разборка и возведение отдельных конструктивных элементов) | [5 empty] | 30722 |  |  |  | 156.87
Кровли | [5 empty] | 271529 |  |  |  | 605.92
Защита строительных конструкций и оборудования от коррозии | [5 empty] | 23708 |  |  |  | 117.14
Материалы | [5 empty] | 251696
Отделочные работы | [5 empty] | 39129 |  |  |  | 146.79
Бетонные и железобетонные сборные конструкции в промышленном строительстве | [5 empty] | 8130 |  |  |  | 15.77
Крыши, кровли (ремонтно-строительные) | [5 empty] | 10483 |  |  |  | 25.01
Внутренние санитарно-технические работы: смена труб, санитарно-технических приборов и другие работы (ремонтно-строительные) | [5 empty] | 4463 |  |  |  | 9.83
Деревянные конструкции | [5 empty] | 1820 |  |  |  | 2.29
Малярные работы (ремонтно-строительные) | [5 empty] | 2435 |  |  |  | 8.65
Перевозка автотранспортом | [5 empty] | 799
Погрузо-разгрузочные работы при автоперевозках | [5 empty] | 5
Итого | [5 empty] | 644919 |  |  |  | 1088.27
В том числе:
Материалы | [5 empty] | 403238
Машины и механизмы | [5 empty] | 18259
ФОТ | [5 empty] | 97934
Накладные расходы | [5 empty] | 84522
Сметная прибыль | [5 empty] | 43389
НДС 18% | [5 empty] | 116085
ВСЕГО по смете | [5 empty] | 761004 |  |  |  | 1088.27
Составил: ___________________________Сысоева А.В.
(должность, подпись, расшифровка)
Проверил: ___________________________Силантьева А.В.
(должность, подпись, расшифровка)
ГИП: ___________________________Горский А.С.
(должность, подпись, расшифровка)