## Локальная смета
СОГЛАСОВАНО: | [8 empty] | УТВЕРЖДАЮ:
_______________ | [8 empty] | __________________
" _____ " ________________ 2011 г. | [8 empty] | "______ " _______________2011 г.
Капитальный ремонт жилого дома по ул. Торпедо, 17А в г. Воронеже
(наименование стройки)
ЛОКАЛЬНЫЙ СМЕТНЫЙ РАСЧЕТ №
(локальная смета)
на | замену канализации
(наименование работ и затрат, наименование объекта)
Основание: ВК 1-18 (№020/11)
| Сметная стоимость строительных работ _______________________________________________________________________________________________ |  | ___________________________970571 |  | руб.
| Средства на оплату труда _______________________________________________________________________________________________ |  | ___________________________199769 |  | руб.
| Сметная трудоемкость _______________________________________________________________________________________________ |  | _______________________________________________________________________________________________2132,58 |  | чел.час
Составлен(а) в текущих ценах по состоянию на 2 квартал 2011 г.
№ пп | Шифр и номер позиции норматива | Наименование работ и затрат, единица измерения | Количество | Стоимость единицы, руб. |  |  | Общая стоимость, руб. |  |  |  | Затраты труда рабочих, чел.-ч, не занятых обслуживанием машин
|  |  |  | всего | эксплуатации машин | материалы | Всего | оплаты труда | эксплуатация машин | материалы
|  |  |  | оплаты труда | в т.ч. оплаты труда |  |  |  | в т.ч. оплаты труда |  | на единицу | всего
1 | 2 | 3 | 4 | 5 | 6 | 7 | 8 | 9 | 10 | 11 | 12 | 13
Раздел 1. Канализация (по подвалу)
1 | ТЕРр65-7-2 Приказ Департам.строит.Воронеж.обл. от 15.07.10 №240 | Смена внутренних трубопроводов из чугунных канализационных труб диаметром до 100 мм (100 м трубопровода с фасонными частями) ИНДЕКС К ПОЗИЦИИ(справочно): 2 квартал 2011г. Индексы прямых затрат к ТЕР ОЗП=10,49; ЭМ=5,22; ЗПМ=10,49; МАТ=4,39 | 1.2 | 19276,64 2243,94 | 101,81 9,32 | 16930.89 | 23132 | 2693 | 122 11 | 20317 | 233.5 | 280.2
|  | Накладные расходы от ФОТ Сметная прибыль от ФОТ Всего с НР и СП | 103%*0,85 60%*0,8 |  |  |  | 28562 15660 166633
2 | ТЕРр65-7-1 Приказ Департам.строит.Воронеж.обл. от 15.07.10 №240 | Смена внутренних трубопроводов из чугунных канализационных труб диаметром до 50 мм (100 м трубопровода с фасонными частями) ИНДЕКС К ПОЗИЦИИ(справочно): 2 квартал 2011г. Индексы прямых затрат к ТЕР ОЗП=10,49; ЭМ=5,22; ЗПМ=10,49; МАТ=4,39 | 0.355 | 13115,08 2121,89 | 56,56 5,18 | 10936.63 | 4656 | 753 | 20 2 | 3883 | 220.8 | 78.38
|  | Накладные расходы от ФОТ Сметная прибыль от ФОТ Всего с НР и СП | 103%*0,85 60%*0,8 |  |  |  | 7971 4370 38591
3 | ТСЦ-301-0635 Приказ Департам.строит.Воронеж.обл. от 15.07.10 №240 | Трапы чугунные эмалированные с прямым отводом, с решеткой и резиновой пробкой Т-50 размером 260х140х110 мм (компл.) ИНДЕКС К ПОЗИЦИИ(справочно): 2 квартал 2011г. Индексы прямых затрат к ТЕР ОЗП=10,49; ЭМ=5,22; ЗПМ=10,49; МАТ=4,39 | 1 | 108.64 |  | 108.64 | 109 |  |  | 109
4 | ТСЦ-301-1224 Приказ Департам.строит.Воронеж.обл. от 15.07.10 №240 | Крепления для трубопроводов: кронштейны, планки, хомуты (кг) ИНДЕКС К ПОЗИЦИИ(справочно): 2 квартал 2011г. Индексы прямых затрат к ТЕР ОЗП=10,49; ЭМ=5,22; ЗПМ=10,49; МАТ=4,39 | 10,616 46*0,2+12*0,118 | 17.3 |  | 17.3 | 184 |  |  | 184
5 | ТЕР15-04-030-03 Приказ Департам.строит.Воронеж.обл. от 15.07.10 №240 | Масляная окраска металлических поверхностей стальных балок, труб диаметром более 50 мм и т.п., количество окрасок 2 (100 м2 окрашиваемой поверхности) КОЭФ. К ПОЗИЦИИ: При ремонте и реконструкции зданий и сооружений работы, аналогичные технологическим процессам в новом строительстве ОЗП=1,15; ЭМ=1,25; ЗПМ=1,25; ТЗ=1,15; ТЗМ=1,25 ИНДЕКС К ПОЗИЦИИ(справочно): 2 квартал 2011г. Индексы прямых затрат к ТЕР ОЗП=10,49; ЭМ=5,22; ЗПМ=10,49; МАТ=4,39 | 0.576 | 873,47 394,90 | 3,49 0,13 | 475.08 | 503 | 227 | 2 | 274 | 46.68 | 26.89
|  | Накладные расходы от ФОТ Сметная прибыль от ФОТ Всего с НР и СП | 105%*0.9 * 0,85 55%*0.85 * 0,8 |  |  |  | 2199 1024 7174
6 | ТЕР15-04-030-04 Приказ Департам.строит.Воронеж.обл. от 15.07.10 №240 | Масляная окраска металлических поверхностей решеток, переплетов, труб диаметром менее 50 мм и т.п., количество окрасок 2 (100 м2 окрашиваемой поверхности) КОЭФ. К ПОЗИЦИИ: При ремонте и реконструкции зданий и сооружений работы, аналогичные технологическим процессам в новом строительстве ОЗП=1,15; ЭМ=1,25; ЗПМ=1,25; ТЗ=1,15; ТЗМ=1,25 ИНДЕКС К ПОЗИЦИИ(справочно): 2 квартал 2011г. Индексы прямых затрат к ТЕР ОЗП=10,49; ЭМ=5,22; ЗПМ=10,49; МАТ=4,39 | 0.099 | 1169,92 691,35 | 3,49 0,13 | 475.08 | 116 | 68 |  | 48 | 81.72 | 8.09
|  | Накладные расходы от ФОТ Сметная прибыль от ФОТ Всего с НР и СП | 105%*0.9 * 0,85 55%*0.85 * 0,8 |  |  |  | 657 306 1992
Раздел 2. Канализация
7 | ТЕРр65-2-2 Приказ Департам.строит.Воронеж.обл. от 15.07.10 №240 | Разборка трубопроводов из чугунных канализационных труб диаметром 100 мм (100 м трубопровода с фасонными частями) ИНДЕКС К ПОЗИЦИИ(справочно): 2 квартал 2011г. Индексы прямых затрат к ТЕР ОЗП=10,49; ЭМ=5,22; ЗПМ=10,49; МАТ=4,39 | 2.095 | 698,83 689,22 | 9,61 3,32 |  | 1464 | 1444 | 20 7 |  | 85.3 | 178.7
|  | Накладные расходы от ФОТ Сметная прибыль от ФОТ Всего с НР и СП | 74%*0,85 50%*0,8 |  |  |  | 11013 7003 35560
8 | ТЕРр65-2-1 Приказ Департам.строит.Воронеж.обл. от 15.07.10 №240 | Разборка трубопроводов из чугунных канализационных труб диаметром 50 мм (100 м трубопровода с фасонными частями) ИНДЕКС К ПОЗИЦИИ(справочно): 2 квартал 2011г. Индексы прямых затрат к ТЕР ОЗП=10,49; ЭМ=5,22; ЗПМ=10,49; МАТ=4,39 | 1.78 | 560,7 555,90 | 4,8 1,66 |  | 998 | 990 | 8 3 |  | 68.8 | 122.46
|  | Накладные расходы от ФОТ Сметная прибыль от ФОТ Всего с НР и СП | 74%*0,85 50%*0,8 |  |  |  | 7535 4792 24322
9 | ТЕР16-04-001-02 Приказ Департам.строит.Воронеж.обл. от 15.07.10 №240 | Прокладка трубопроводов канализации из полиэтиленовых труб высокой плотности диаметром 100 мм (100 м трубопровода) КОЭФ. К ПОЗИЦИИ: При ремонте и реконструкции зданий и сооружений работы, аналогичные технологическим процессам в новом строительстве ОЗП=1,15; ЭМ=1,25; ЗПМ=1,25; ТЗ=1,15; ТЗМ=1,25 ИНДЕКС К ПОЗИЦИИ(справочно): 2 квартал 2011г. Индексы прямых затрат к ТЕР ОЗП=10,49; ЭМ=5,22; ЗПМ=10,49; МАТ=4,39 | 2.095 | 6747,64 670,85 | 29,6 0,91 | 6047.19 | 14136 | 1405 | 62 2 | 12669 | 70.84 | 148.41
|  | Накладные расходы от ФОТ Сметная прибыль от ФОТ Всего с НР и СП | 128%*0.9 * 0,85 83%*0.85 * 0,8 |  |  |  | 19516 11249 106720
10 | ТЕР16-04-001-01 Приказ Департам.строит.Воронеж.обл. от 15.07.10 №240 | Прокладка трубопроводов канализации из полиэтиленовых труб высокой плотности диаметром 50 мм (100 м трубопровода) КОЭФ. К ПОЗИЦИИ: При ремонте и реконструкции зданий и сооружений работы, аналогичные технологическим процессам в новом строительстве ОЗП=1,15; ЭМ=1,25; ЗПМ=1,25; ТЗ=1,15; ТЗМ=1,25 ИНДЕКС К ПОЗИЦИИ(справочно): 2 квартал 2011г. Индексы прямых затрат к ТЕР ОЗП=10,49; ЭМ=5,22; ЗПМ=10,49; МАТ=4,39 | 1,78 178/100 | 4065,65 699,60 | 13,74 0,30 | 3352.31 | 7237 | 1245 | 24 1 | 5968 | 73.88 | 131.51
|  | Накладные расходы от ФОТ Сметная прибыль от ФОТ Всего с НР и СП | 128%*0.9 * 0,85 83%*0.85 * 0,8 |  |  |  | 17277 9958 71236
11 | ТСЦ-103-1017 Приказ Департам.строит.Воронеж.обл. от 15.07.10 №240 | Ревизии диаметром 100 мм (шт.) ИНДЕКС К ПОЗИЦИИ(справочно): 2 квартал 2011г. Индексы прямых затрат к ТЕР ОЗП=10,49; ЭМ=5,22; ЗПМ=10,49; МАТ=4,39 | 24 | 65.1 |  | 65.1 | 1562 |  |  | 1562
12 | ТСЦ-103-1015 Приказ Департам.строит.Воронеж.обл. от 15.07.10 №240 | Ревизии диаметром 50 мм (шт.) ИНДЕКС К ПОЗИЦИИ(справочно): 2 квартал 2011г. Индексы прямых затрат к ТЕР ОЗП=10,49; ЭМ=5,22; ЗПМ=10,49; МАТ=4,39 | 24 | 28.2 |  | 28.2 | 677 |  |  | 677
13 | ТЕРр65-6-1 Пр. Департ.архит. Воронеж.обл. от 30.09.10 №322 | Смена трапов диаметром до 50 мм (100 приборов) ИНДЕКС К ПОЗИЦИИ(справочно): 2 квартал 2011г. Индексы прямых затрат к ТЕР ОЗП=10,49; ЭМ=5,22; ЗПМ=10,49; МАТ=4,39 | 0.21 | 12030,84 832,32 | 37,33 3,42 | 11161.19 | 2526 | 175 | 8 1 | 2343 | 96 | 20.16
|  | Накладные расходы от ФОТ Сметная прибыль от ФОТ Всего с НР и СП | 103%*0,85 60%*0,8 |  |  |  | 1854 1017 15312
14 | ТЕРр65-6-12 Приказ Департам.строит.Воронеж.обл. от 15.07.10 №240 | Смена унитазов типа <Компакт> (100 приборов) ИНДЕКС К ПОЗИЦИИ(справочно): 2 квартал 2011г. Индексы прямых затрат к ТЕР ОЗП=10,49; ЭМ=5,22; ЗПМ=10,49; МАТ=4,39 | 0.41 | 36266,37 3578,11 | 84,84 7,77 | 32603.42 | 14869 | 1467 | 35 3 | 13367 | 412.7 | 169.21
|  | Накладные расходы от ФОТ Сметная прибыль от ФОТ Всего с НР и СП | 103%*0,85 60%*0,8 |  |  |  | 15521 8509 100617
15 | ТЕРр65-6-6 Приказ Департам.строит.Воронеж.обл. от 15.07.10 №240 | Смена манжетов резиновых к унитазам (100 приборов) ИНДЕКС К ПОЗИЦИИ(справочно): 2 квартал 2011г. Индексы прямых затрат к ТЕР ОЗП=10,49; ЭМ=5,22; ЗПМ=10,49; МАТ=4,39 | 0.41 | 1108,18 693,60 | 3,09 0,21 | 411.49 | 454 | 284 | 1 | 169 | 80 | 32.8
|  | Накладные расходы от ФОТ Сметная прибыль от ФОТ Всего с НР и СП | 103%*0,85 60%*0,8 |  |  |  | 3003 1646 8826
16 | ТЕРр65-6-15 Приказ Департам.строит.Воронеж.обл. от 15.07.10 №240 | Смена моек на одно отделение (100 приборов) ИНДЕКС К ПОЗИЦИИ(справочно): 2 квартал 2011г. Индексы прямых затрат к ТЕР ОЗП=10,49; ЭМ=5,22; ЗПМ=10,49; МАТ=4,39 |  | 31661,69 2838,56 | 79,18 7,25 | 28743.95 |  |  |  |  | 327.4
|  | НР 103%*0,85 от ФОТ СП 60%*0,8 от ФОТ Всего с НР и СП | 103%*0,85 60%*0,8 |  |  |  | 0
17 | ТЕРр65-6-24 Приказ Департам.строит.Воронеж.обл. от 15.07.10 №240 | Смена умывальников (100 приборов) ИНДЕКС К ПОЗИЦИИ(справочно): 2 квартал 2011г. Индексы прямых затрат к ТЕР ОЗП=10,49; ЭМ=5,22; ЗПМ=10,49; МАТ=4,39 |  | 21140,82 1838,04 | 79,18 7,25 | 19223.6 |  |  |  |  | 212
|  | НР 103%*0,85 от ФОТ СП 60%*0,8 от ФОТ Всего с НР и СП | 103%*0,85 60%*0,8 |  |  |  | 0
18 | ТЕР46-03-017-01 Приказ Департам.строит.Воронеж.обл. от 15.07.10 №240 | Заделка отверстий, гнезд и борозд в перекрытиях железобетонных площадью до 0,1 м2 (1 м3 заделки) ИНДЕКС К ПОЗИЦИИ(справочно): 2 квартал 2011г. Индексы прямых затрат к ТЕР ОЗП=10,49; ЭМ=5,22; ЗПМ=10,49; МАТ=4,39 | 0.283 | 1580,41 426,39 | 20.68 | 1133.34 | 447 | 121 | 6 | 320 | 55.16 | 15.61
|  | Накладные расходы от ФОТ Сметная прибыль от ФОТ Всего с НР и СП | 110%*0.9 * 0,85 70%*0.85 * 0,8 |  |  |  | 1227 694 4821
Раздел 3. Общестроительные работы
19 | ТЕРр63-7-5 Пр. Департ.архит. Воронеж.обл. от 30.09.10 №322 | Разборка облицовки стен из керамических глазурованных плиток (100 м2 поверхности облицовки) ИНДЕКС К ПОЗИЦИИ(справочно): 2 квартал 2011г. Индексы прямых затрат к ТЕР ОЗП=10,49; ЭМ=5,22; ЗПМ=10,49; МАТ=4,39 | 0.376 | 705,91 558,74 | 147,17 18,43 |  | 265 | 210 | 55 7 |  | 74.3 | 27.94
|  | Накладные расходы от ФОТ Сметная прибыль от ФОТ Всего с НР и СП | 77%*0,85 50%*0,8 |  |  |  | 1717 1049 5634
20 | ТЕРр57-2-3 Пр. Департ.архит. Воронеж.обл. от 30.09.10 №322 | Разборка покрытий полов из керамических плиток (100 м2 покрытия) ИНДЕКС К ПОЗИЦИИ(справочно): 2 квартал 2011г. Индексы прямых затрат к ТЕР ОЗП=10,49; ЭМ=5,22; ЗПМ=10,49; МАТ=4,39 | 0.331 | 612,67 569,44 | 43,23 14,92 |  | 203 | 189 | 14 5 |  | 69.87 | 23.13
|  | Накладные расходы от ФОТ Сметная прибыль от ФОТ Всего с НР и СП | 80%*0,85 68%*0,8 |  |  |  | 1591 1272 5223
21 | ТЕРр57-2-4 Пр. Департ.архит. Воронеж.обл. от 30.09.10 №322 | Разборка покрытий полов цементных (100 м2 покрытия) ИНДЕКС К ПОЗИЦИИ(справочно): 2 квартал 2011г. Индексы прямых затрат к ТЕР ОЗП=10,49; ЭМ=5,22; ЗПМ=10,49; МАТ=4,39 | 0.331 | 2560,25 906,28 | 1653,97 191,73 |  | 847 | 300 | 547 63 |  | 111.2 | 36.81
|  | Накладные расходы от ФОТ Сметная прибыль от ФОТ Всего с НР и СП | 80%*0,85 68%*0,8 |  |  |  | 2974 2379 12255
Душевая в подвале
22 | ТЕР11-01-011-01 Пр. Департ.архит. Воронеж.обл. от 30.09.10 №322 | Устройство стяжек цементных толщиной 20 мм (100 м2 стяжки) КОЭФ. К ПОЗИЦИИ: При ремонте и реконструкции зданий и сооружений работы, аналогичные технологическим процессам в новом строительстве ОЗП=1,15; ЭМ=1,25; ЗПМ=1,25; ТЗ=1,15; ТЗМ=1,25 ИНДЕКС К ПОЗИЦИИ(справочно): 2 квартал 2011г. Индексы прямых затрат к ТЕР ОЗП=10,49; ЭМ=5,22; ЗПМ=10,49; МАТ=4,39 | 0.123 | 1377,81 344,86 | 53,33 16,45 | 979.62 | 169 | 42 | 7 2 | 120 | 45.44 | 5.59
|  | Накладные расходы от ФОТ Сметная прибыль от ФОТ Всего с НР и СП | 123%*0.9 * 0,85 75%*0.85 * 0,8 |  |  |  | 494 268 1835
23 | ТЕР11-01-011-02 Пр. Департ.архит. Воронеж.обл. от 30.09.10 №322 | Устройство стяжек на каждые 5 мм изменения толщины стяжки добавлять или исключать к расценке 11-01-011-01 (100 м2 стяжки) КОЭФ. К ПОЗИЦИИ: При ремонте и реконструкции зданий и сооружений работы, аналогичные технологическим процессам в новом строительстве ОЗП=1,15; ЭМ=1,25; ЗПМ=1,25; ТЗ=1,15; ТЗМ=1,25; коэффициент на толщину слоя ПЗ=4 (ОЗП=4; ЭМ=4 к расх.; ЗПМ=4; МАТ=4 к расх.; ТЗ=4; ТЗМ=4) ИНДЕКС К ПОЗИЦИИ(справочно): 2 квартал 2011г. Индексы прямых затрат к ТЕР ОЗП=10,49; ЭМ=5,22; ЗПМ=10,49; МАТ=4,39 | 0.123 | 1025,88 17,48 | 37,32 10,92 | 971.08 | 126 | 2 | 5 1 | 119 | 2.32 | 0.29
|  | Накладные расходы от ФОТ Сметная прибыль от ФОТ Всего с НР и СП | 123%*0.9 * 0,85 75%*0.85 * 0,8 |  |  |  | 29 16 619
24 | ТЕР12-01-015-03 Пр. Департ.архит. Воронеж.обл. от 30.09.10 №322 применительно | Устройство пароизоляции прокладочной в один слой (100 м2 изолируемой поверхности) 95,72 = 754,02 - 0,05 x 3 200,01 - 110 x 4,53 КОЭФ. К ПОЗИЦИИ: При ремонте и реконструкции зданий и сооружений работы, аналогичные технологическим процессам в новом строительстве ОЗП=1,15; ЭМ=1,25; ЗПМ=1,25; ТЗ=1,15; ТЗМ=1,25; коэффициент на количество слоев ПЗ=2 (ОЗП=2; ЭМ=2 к расх.; ЗПМ=2; МАТ=2 к расх.; ТЗ=2; ТЗМ=2) ИНДЕКС К ПОЗИЦИИ(справочно): 2 квартал 2011г. Индексы прямых затрат к ТЕР ОЗП=10,49; ЭМ=5,22; ЗПМ=10,49; МАТ=4,39 | 0.177 | 226,22 150,56 | 75,66 3,92 |  | 40 | 27 | 13 1 |  | 18.04 | 3.19
Уд | 1. 101-0594 | Мастика битумная кровельная горячая, (т) | 0,1 0,0177 | 3200.01 |  | 3200.01 | 56.64 |  |  | 56.64
Уд | 2. 101-0856 | Рубероид кровельный с пылевидной посыпкой марки РКП-350б, (м2) | 220 38,94 | 4.53 |  | 4.53 | 176.4 |  |  | 176.4
|  | Накладные расходы от ФОТ Сметная прибыль от ФОТ Всего с НР и СП | 120%*0.9 * 0,85 65%*0.85 * 0,8 |  |  |  | 308 148 859
25 | ТСЦ-113-0324 Пр. Департ.архит. Воронеж.обл. от 27.07.10 №250 | Пленка полиэтиленовая толщиной 0,2-0,5 мм (м2) ИНДЕКС К ПОЗИЦИИ(справочно): 2 квартал 2011г. Индексы прямых затрат к ТЕР ОЗП=10,49; ЭМ=5,22; ЗПМ=10,49; МАТ=4,39 | 38.94 | 10.2 |  | 10.2 | 397 |  |  | 397
26 | ТЕР11-01-027-03 Пр. Департ.архит. Воронеж.обл. от 30.09.10 №322 | Устройство покрытий на цементном растворе из плиток керамических для полов одноцветных с красителем (100 м2 покрытия) КОЭФ. К ПОЗИЦИИ: При ремонте и реконструкции зданий и сооружений работы, аналогичные технологическим процессам в новом строительстве ОЗП=1,15; ЭМ=1,25; ЗПМ=1,25; ТЗ=1,15; ТЗМ=1,25 ИНДЕКС К ПОЗИЦИИ(справочно): 2 квартал 2011г. Индексы прямых затрат к ТЕР ОЗП=10,49; ЭМ=5,22; ЗПМ=10,49; МАТ=4,39 | 0.123 | 10314,78 1150,18 | 152,9 33,85 | 9011.7 | 1269 | 141 | 19 4 | 1109 | 137.75 | 16.94
|  | Накладные расходы от ФОТ Сметная прибыль от ФОТ Всего с НР и СП | 123%*0.9 * 0,85 75%*0.85 * 0,8 |  |  |  | 1648 893 9224
27 | ТЕР15-02-036-01 Пр. Департ.архит. Воронеж.обл. от 30.09.10 №322 | Штукатурка по сетке без устройства каркаса улучшенная стен (100 м2 оштукатуриваемой поверхности) КОЭФ. К ПОЗИЦИИ: При ремонте и реконструкции зданий и сооружений работы, аналогичные технологическим процессам в новом строительстве ОЗП=1,15; ЭМ=1,25; ЗПМ=1,25; ТЗ=1,15; ТЗМ=1,25 ИНДЕКС К ПОЗИЦИИ(справочно): 2 квартал 2011г. Индексы прямых затрат к ТЕР ОЗП=10,49; ЭМ=5,22; ЗПМ=10,49; МАТ=4,39 | 0.061 | 6623,9 1310,61 | 63,38 18,41 | 5249.91 | 404 | 80 | 4 1 | 320 | 149.44 | 9.12
|  | Накладные расходы от ФОТ Сметная прибыль от ФОТ Всего с НР и СП | 105%*0.9 * 0,85 55%*0.85 * 0,8 |  |  |  | 783 365 3544
28 | ТЕР15-01-019-01 Пр. Департ.архит. Воронеж.обл. от 30.09.10 №322 | Гладкая облицовка стен, столбов, пилястр и откосов (без карнизных, плинтусных и угловых плиток) без установки плиток туалетного гарнитура на цементном растворе по кирпичу и бетону (100 м2 поверхности облицовки) КОЭФ. К ПОЗИЦИИ: При ремонте и реконструкции зданий и сооружений работы, аналогичные технологическим процессам в новом строительстве ОЗП=1,15; ЭМ=1,25; ЗПМ=1,25; ТЗ=1,15; ТЗМ=1,25 ИНДЕКС К ПОЗИЦИИ(справочно): 2 квартал 2011г. Индексы прямых затрат к ТЕР ОЗП=10,49; ЭМ=5,22; ЗПМ=10,49; МАТ=4,39 | 0.061 | 10142,43 2299,49 | 35,6 11,05 | 7807.34 | 619 | 140 | 2 1 | 477 | 262.2 | 15.99
|  | Накладные расходы от ФОТ Сметная прибыль от ФОТ Всего с НР и СП | 105%*0.9 * 0,85 55%*0.85 * 0,8 |  |  |  | 1365 635 5793
29 | ТЕР11-01-039-04 Пр. Департ.архит. Воронеж.обл. от 30.09.10 №322 | Устройство плинтусов из плиток керамических (100 м плинтуса) КОЭФ. К ПОЗИЦИИ: При ремонте и реконструкции зданий и сооружений работы, аналогичные технологическим процессам в новом строительстве ОЗП=1,15; ЭМ=1,25; ЗПМ=1,25; ТЗ=1,15; ТЗМ=1,25 ИНДЕКС К ПОЗИЦИИ(справочно): 2 квартал 2011г. Индексы прямых затрат к ТЕР ОЗП=10,49; ЭМ=5,22; ЗПМ=10,49; МАТ=4,39 | 0.135 | 2870,54 246,70 | 6.24 | 2617.6 | 388 | 33 | 1 | 354 | 27.14 | 3.66
|  | Накладные расходы от ФОТ Сметная прибыль от ФОТ Всего с НР и СП | 123%*0.9 * 0,85 75%*0.85 * 0,8 |  |  |  | 375 203 2536
30 | ТЕР12-01-015-03 Пр. Департ.архит. Воронеж.обл. от 30.09.10 №322 применительно | Устройство пароизоляции прокладочной в один слой (100 м2 изолируемой поверхности) 255,72 = 754,02 - 110 x 4,53 КОЭФ. К ПОЗИЦИИ: При ремонте и реконструкции зданий и сооружений работы, аналогичные технологическим процессам в новом строительстве ОЗП=1,15; ЭМ=1,25; ЗПМ=1,25; ТЗ=1,15; ТЗМ=1,25 ИНДЕКС К ПОЗИЦИИ(справочно): 2 квартал 2011г. Индексы прямых затрат к ТЕР ОЗП=10,49; ЭМ=5,22; ЗПМ=10,49; МАТ=4,39 | 0.001 | 273,11 75,28 | 37,83 1,96 | 160 |  |  |  |  | 9.02 | 0.01
Уд | 1. 101-0856 | Рубероид кровельный с пылевидной посыпкой марки РКП-350б, (м2) | 110 0,11 | 4.53 |  | 4.53 | 0.5 |  |  | 0.5
|  | НР 120%*0.9 * 0,85 от ФОТ СП 65%*0.85 * 0,8 от ФОТ Всего с НР и СП | 120%*0.9 * 0,85 65%*0.85 * 0,8 |  |  |  | 0
31 | Цена поставщика | Стеклохолст ВВ-Г (Ц.О.=8/1,18/4,39*1,02=1,58) (м2) ИНДЕКС К ПОЗИЦИИ(справочно): 2 квартал 2011г. Индексы прямых затрат к ТЕР ОЗП=10,49; ЭМ=5,22; ЗПМ=10,49; МАТ=4,39 | 0.11 | 1.58 |  | 1.58
Душевые на 1-5 этажах
32 | ТЕР11-01-011-01 Пр. Департ.архит. Воронеж.обл. от 30.09.10 №322 | Устройство стяжек цементных толщиной 20 мм (100 м2 стяжки) КОЭФ. К ПОЗИЦИИ: При ремонте и реконструкции зданий и сооружений работы, аналогичные технологическим процессам в новом строительстве ОЗП=1,15; ЭМ=1,25; ЗПМ=1,25; ТЗ=1,15; ТЗМ=1,25 ИНДЕКС К ПОЗИЦИИ(справочно): 2 квартал 2011г. Индексы прямых затрат к ТЕР ОЗП=10,49; ЭМ=5,22; ЗПМ=10,49; МАТ=4,39 | 0.208 | 1377,81 344,86 | 53,33 16,45 | 979.62 | 287 | 72 | 11 3 | 204 | 45.44 | 9.45
|  | Накладные расходы от ФОТ Сметная прибыль от ФОТ Всего с НР и СП | 123%*0.9 * 0,85 75%*0.85 * 0,8 |  |  |  | 997 541 3530
33 | ТЕР11-01-011-02 Пр. Департ.архит. Воронеж.обл. от 30.09.10 №322 | Устройство стяжек на каждые 5 мм изменения толщины стяжки добавлять или исключать к расценке 11-01-011-01 (100 м2 стяжки) КОЭФ. К ПОЗИЦИИ: При ремонте и реконструкции зданий и сооружений работы, аналогичные технологическим процессам в новом строительстве ОЗП=1,15; ЭМ=1,25; ЗПМ=1,25; ТЗ=1,15; ТЗМ=1,25; коэффициент на толщину слоя ПЗ=4 (ОЗП=4; ЭМ=4 к расх.; ЗПМ=4; МАТ=4 к расх.; ТЗ=4; ТЗМ=4) ИНДЕКС К ПОЗИЦИИ(справочно): 2 квартал 2011г. Индексы прямых затрат к ТЕР ОЗП=10,49; ЭМ=5,22; ЗПМ=10,49; МАТ=4,39 | 0.208 | 1025,88 17,48 | 37,32 10,92 | 971.08 | 213 | 4 | 8 2 | 201 | 2.32 | 0.48
|  | Накладные расходы от ФОТ Сметная прибыль от ФОТ Всего с НР и СП | 123%*0.9 * 0,85 75%*0.85 * 0,8 |  |  |  | 78 42 1111
34 | ТЕР12-01-015-03 Пр. Департ.архит. Воронеж.обл. от 30.09.10 №322 применительно | Устройство пароизоляции прокладочной в один слой (100 м2 изолируемой поверхности) 95,72 = 754,02 - 0,05 x 3 200,01 - 110 x 4,53 КОЭФ. К ПОЗИЦИИ: При ремонте и реконструкции зданий и сооружений работы, аналогичные технологическим процессам в новом строительстве ОЗП=1,15; ЭМ=1,25; ЗПМ=1,25; ТЗ=1,15; ТЗМ=1,25; коэффициент на количество слоев ПЗ=2 (ОЗП=2; ЭМ=2 к расх.; ЗПМ=2; МАТ=2 к расх.; ТЗ=2; ТЗМ=2) ИНДЕКС К ПОЗИЦИИ(справочно): 2 квартал 2011г. Индексы прямых затрат к ТЕР ОЗП=10,49; ЭМ=5,22; ЗПМ=10,49; МАТ=4,39 | 0.488 | 226,22 150,56 | 75,66 3,92 |  | 110 | 73 | 37 2 |  | 18.04 | 8.8
Уд | 1. 101-0594 | Мастика битумная кровельная горячая, (т) | 0,1 0,0488 | 3200.01 |  | 3200.01 | 156.16 |  |  | 156.16
Уд | 2. 101-0856 | Рубероид кровельный с пылевидной посыпкой марки РКП-350б, (м2) | 220 107,4 | 4.53 |  | 4.53 | 486.52 |  |  | 486.52
|  | Накладные расходы от ФОТ Сметная прибыль от ФОТ Всего с НР и СП | 120%*0.9 * 0,85 65%*0.85 * 0,8 |  |  |  | 982 473 2755
35 | ТСЦ-113-0324 Пр. Департ.архит. Воронеж.обл. от 27.07.10 №250 | Пленка полиэтиленовая толщиной 0,2-0,5 мм (м2) ИНДЕКС К ПОЗИЦИИ(справочно): 2 квартал 2011г. Индексы прямых затрат к ТЕР ОЗП=10,49; ЭМ=5,22; ЗПМ=10,49; МАТ=4,39 | 107.4 | 10.2 |  | 10.2 | 1095 |  |  | 1095
36 | ТЕР11-01-027-03 Пр. Департ.архит. Воронеж.обл. от 30.09.10 №322 | Устройство покрытий на цементном растворе из плиток керамических для полов одноцветных с красителем (100 м2 покрытия) КОЭФ. К ПОЗИЦИИ: При ремонте и реконструкции зданий и сооружений работы, аналогичные технологическим процессам в новом строительстве ОЗП=1,15; ЭМ=1,25; ЗПМ=1,25; ТЗ=1,15; ТЗМ=1,25 ИНДЕКС К ПОЗИЦИИ(справочно): 2 квартал 2011г. Индексы прямых затрат к ТЕР ОЗП=10,49; ЭМ=5,22; ЗПМ=10,49; МАТ=4,39 | 0.208 | 10314,78 1150,18 | 152,9 33,85 | 9011.7 | 2145 | 239 | 32 7 | 1874 | 137.75 | 28.65
|  | Накладные расходы от ФОТ Сметная прибыль от ФОТ Всего с НР и СП | 123%*0.9 * 0,85 75%*0.85 * 0,8 |  |  |  | 3276 1776 16891
37 | ТЕР15-02-036-01 Пр. Департ.архит. Воронеж.обл. от 30.09.10 №322 | Штукатурка по сетке без устройства каркаса улучшенная стен (100 м2 оштукатуриваемой поверхности) КОЭФ. К ПОЗИЦИИ: При ремонте и реконструкции зданий и сооружений работы, аналогичные технологическим процессам в новом строительстве ОЗП=1,15; ЭМ=1,25; ЗПМ=1,25; ТЗ=1,15; ТЗМ=1,25 ИНДЕКС К ПОЗИЦИИ(справочно): 2 квартал 2011г. Индексы прямых затрат к ТЕР ОЗП=10,49; ЭМ=5,22; ЗПМ=10,49; МАТ=4,39 | 0.315 | 6623,9 1310,61 | 63,38 18,41 | 5249.91 | 2087 | 413 | 20 6 | 1654 | 149.44 | 47.07
|  | Накладные расходы от ФОТ Сметная прибыль от ФОТ Всего с НР и СП | 105%*0.9 * 0,85 55%*0.85 * 0,8 |  |  |  | 4769 2220 20244
38 | ТЕР15-01-019-01 Пр. Департ.архит. Воронеж.обл. от 30.09.10 №322 | Гладкая облицовка стен, столбов, пилястр и откосов (без карнизных, плинтусных и угловых плиток) без установки плиток туалетного гарнитура на цементном растворе по кирпичу и бетону (100 м2 поверхности облицовки) КОЭФ. К ПОЗИЦИИ: При ремонте и реконструкции зданий и сооружений работы, аналогичные технологическим процессам в новом строительстве ОЗП=1,15; ЭМ=1,25; ЗПМ=1,25; ТЗ=1,15; ТЗМ=1,25 ИНДЕКС К ПОЗИЦИИ(справочно): 2 квартал 2011г. Индексы прямых затрат к ТЕР ОЗП=10,49; ЭМ=5,22; ЗПМ=10,49; МАТ=4,39 | 0.315 | 10142,43 2299,49 | 35,6 11,05 | 7807.34 | 3195 | 724 | 11 3 | 2460 | 262.2 | 82.59
|  | Накладные расходы от ФОТ Сметная прибыль от ФОТ Всего с НР и СП | 105%*0.9 * 0,85 55%*0.85 * 0,8 |  |  |  | 8266 3849 33241
39 | ТЕР11-01-039-04 Пр. Департ.архит. Воронеж.обл. от 30.09.10 №322 | Устройство плинтусов из плиток керамических (100 м плинтуса) КОЭФ. К ПОЗИЦИИ: При ремонте и реконструкции зданий и сооружений работы, аналогичные технологическим процессам в новом строительстве ОЗП=1,15; ЭМ=1,25; ЗПМ=1,25; ТЗ=1,15; ТЗМ=1,25 ИНДЕКС К ПОЗИЦИИ(справочно): 2 квартал 2011г. Индексы прямых затрат к ТЕР ОЗП=10,49; ЭМ=5,22; ЗПМ=10,49; МАТ=4,39 | 0.7 | 2870,54 246,70 | 6.24 | 2617.6 | 2009 | 173 | 4 | 1832 | 27.14 | 19
|  | Накладные расходы от ФОТ Сметная прибыль от ФОТ Всего с НР и СП | 123%*0.9 * 0,85 75%*0.85 * 0,8 |  |  |  | 2310 1252 14085
40 | ТЕР12-01-015-03 Пр. Департ.архит. Воронеж.обл. от 30.09.10 №322 применительно | Устройство пароизоляции прокладочной в один слой (100 м2 изолируемой поверхности) 255,72 = 754,02 - 110 x 4,53 КОЭФ. К ПОЗИЦИИ: При ремонте и реконструкции зданий и сооружений работы, аналогичные технологическим процессам в новом строительстве ОЗП=1,15; ЭМ=1,25; ЗПМ=1,25; ТЗ=1,15; ТЗМ=1,25 ИНДЕКС К ПОЗИЦИИ(справочно): 2 квартал 2011г. Индексы прямых затрат к ТЕР ОЗП=10,49; ЭМ=5,22; ЗПМ=10,49; МАТ=4,39 | 0.019 | 273,11 75,28 | 37,83 1,96 | 160 | 5 | 1 | 1 | 3 | 9.02 | 0.17
Уд | 1. 101-0856 | Рубероид кровельный с пылевидной посыпкой марки РКП-350б, (м2) | 110 2,09 | 4.53 |  | 4.53 | 9.47 |  |  | 9.47
|  | Накладные расходы от ФОТ Сметная прибыль от ФОТ Всего с НР и СП | 120%*0.9 * 0,85 65%*0.85 * 0,8 |  |  |  | 9 4 41
41 | Цена поставщика | Стеклохолст ВВ-Г (Ц.О.=8/1,18/4,39*1,02=1,58) (м2) ИНДЕКС К ПОЗИЦИИ(справочно): 2 квартал 2011г. Индексы прямых затрат к ТЕР ОЗП=10,49; ЭМ=5,22; ЗПМ=10,49; МАТ=4,39 | 2.09 | 1.58 |  | 1.58 | 3 |  |  | 3
42 | ТЕР46-04-001-04 Пр. Департ.архит. Воронеж.обл. от 30.09.10 №322 | Разборка кирпичных стен (1 м3) ИНДЕКС К ПОЗИЦИИ(справочно): 2 квартал 2011г. Индексы прямых затрат к ТЕР ОЗП=10,49; ЭМ=5,22; ЗПМ=10,49; МАТ=4,39 | 4.8 | 176,55 69,71 | 106,84 10,37 |  | 847 | 335 | 512 50 |  | 8.24 | 39.55
|  | Накладные расходы от ФОТ Сметная прибыль от ФОТ Всего с НР и СП | 110%*0.9 * 0,85 70%*0.85 * 0,8 |  |  |  | 3910 2212 13236
43 | ТЕР46-02-007-01 Пр. Департ.архит. Воронеж.обл. от 30.09.10 №322 | Кладка отдельных участков кирпичных стен и заделка проемов в кирпичных стенах при объеме кладки в одном месте до 5 м3 (1 м3) ИНДЕКС К ПОЗИЦИИ(справочно): 2 квартал 2011г. Индексы прямых затрат к ТЕР ОЗП=10,49; ЭМ=5,22; ЗПМ=10,49; МАТ=4,39 | 4 | 804,73 114,11 | 2.1 | 688.52 | 3219 | 456 | 8 | 2755 | 14.63 | 58.52
|  | Накладные расходы от ФОТ Сметная прибыль от ФОТ Всего с НР и СП | 110%*0.9 * 0,85 70%*0.85 * 0,8 |  |  |  | 4626 2617 24881
44 | ТЕР15-02-016-03 Пр. Департ.архит. Воронеж.обл. от 30.09.10 №322 | Штукатурка поверхностей внутри здания цементно-известковым или цементным раствором по камню и бетону улучшенная стен (100 м2 оштукатуриваемой поверхности) КОЭФ. К ПОЗИЦИИ: При ремонте и реконструкции зданий и сооружений работы, аналогичные технологическим процессам в новом строительстве ОЗП=1,15; ЭМ=1,25; ЗПМ=1,25; ТЗ=1,15; ТЗМ=1,25 ИНДЕКС К ПОЗИЦИИ(справочно): 2 квартал 2011г. Индексы прямых затрат к ТЕР ОЗП=10,49; ЭМ=5,22; ЗПМ=10,49; МАТ=4,39 | 0.352 | 2002,1 887,46 | 126,76 72,34 | 987.88 | 705 | 312 | 45 25 | 348 | 98.72 | 34.75
|  | Накладные расходы от ФОТ Сметная прибыль от ФОТ Всего с НР и СП | 105%*0.9 * 0,85 55%*0.85 * 0,8 |  |  |  | 3834 1785 11881
45 | ТЕР15-04-005-03 Пр. Департ.архит. Воронеж.обл. от 30.09.10 №322 | Окраска поливинилацетатными водоэмульсионными составами улучшенная по штукатурке стен (100 м2 окрашиваемой поверхности) КОЭФ. К ПОЗИЦИИ: При ремонте и реконструкции зданий и сооружений работы, аналогичные технологическим процессам в новом строительстве ОЗП=1,15; ЭМ=1,25; ЗПМ=1,25; ТЗ=1,15; ТЗМ=1,25 ИНДЕКС К ПОЗИЦИИ(справочно): 2 квартал 2011г. Индексы прямых затрат к ТЕР ОЗП=10,49; ЭМ=5,22; ЗПМ=10,49; МАТ=4,39 | 0.352 | 2241,12 422,80 | 16,34 0,26 | 1801.98 | 789 | 149 | 6 | 634 | 49.34 | 17.37
|  | Накладные расходы от ФОТ Сметная прибыль от ФОТ Всего с НР и СП | 105%*0.9 * 0,85 55%*0.85 * 0,8 |  |  |  | 1693 788 7414
46 | ТЕР20-02-002-01 Приказ Департам.строит.Воронеж.обл. от 15.07.10 №240 применительно | Установка решеток жалюзийных площадью в свету до 0,5 м2: (лючок) (1 решетка) КОЭФ. К ПОЗИЦИИ: При ремонте и реконструкции зданий и сооружений работы, аналогичные технологическим процессам в новом строительстве ОЗП=1,15; ЭМ=1,25; ЗПМ=1,25; ТЗ=1,15; ТЗМ=1,25 ИНДЕКС К ПОЗИЦИИ(справочно): 2 квартал 2011г. Индексы прямых затрат к ТЕР ОЗП=10,49; ЭМ=5,22; ЗПМ=10,49; МАТ=4,39 | 24 | 21,24 14,39 | 2.88 | 3.97 | 510 | 345 | 69 | 96 | 1.68 | 40.32
|  | Накладные расходы от ФОТ Сметная прибыль от ФОТ Всего с НР и СП | 128%*0.9 * 0,85 83%*0.85 * 0,8 |  |  |  | 4786 2759 13339
47 | Цена поставщика | Ревизионный люк 300х400 (Ц.О.=410/1,18/4,39*1,02=80,73) (шт.) ИНДЕКС К ПОЗИЦИИ(справочно): 2 квартал 2011г. Индексы прямых затрат к ТЕР ОЗП=10,49; ЭМ=5,22; ЗПМ=10,49; МАТ=4,39 | 24 | 80.73 |  | 80.73 | 1938 |  |  | 1938
Раздел 4. Прочие работы
48 | ТЕРр51-2-3 Приказ Департам.строит.Воронеж.обл. от 15.07.10 №240 | Разработка грунта при подводке, смене или усилении фундаментов, грунты 1-2 группы, без крепления (100 м3 грунта) ИНДЕКС К ПОЗИЦИИ(справочно): 2 квартал 2011г. Индексы прямых затрат к ТЕР ОЗП=10,49; ЭМ=5,22; ЗПМ=10,49; МАТ=4,39 | 0.032 | 2630,77 2629,94 | 0.83 |  | 84 | 84 |  |  | 346.5 | 11.09
|  | Накладные расходы от ФОТ Сметная прибыль от ФОТ Всего с НР и СП | 75%*0,85 45%*0,8 |  |  |  | 649 366 2033
49 | ТЕРр51-6-1 Приказ Департам.строит.Воронеж.обл. от 15.07.10 №240 | Погрузка грунта вручную в автомобили-самосвалы с выгрузкой (100 м3 грунта) ИНДЕКС К ПОЗИЦИИ(справочно): 2 квартал 2011г. Индексы прямых затрат к ТЕР ОЗП=10,49; ЭМ=5,22; ЗПМ=10,49; МАТ=4,39 | 0.032 | 5031,33 580,17 | 4451.16 |  | 161 | 19 | 142 |  | 83 | 2.66
|  | Накладные расходы от ФОТ Сметная прибыль от ФОТ Всего с НР и СП | 75%*0,85 45%*0,8 |  |  |  | 147 83 1312
50 | ФСЦП311-01-147-1 | Мусор строительный с погрузкой транспортерами: погрузка (тонна) ИНДЕКС К ПОЗИЦИИ(справочно): 2 Индексы прямых затрат к ФЕР ОЗП=10,03; ЭМ=4,9; ЗПМ=10,03; МАТ=4,08 | 10.236 | 4.01 | 4,01 0,65 |  | 41 |  | 41 7
|  | Накладные расходы от ФОТ Сметная прибыль от ФОТ Всего с НР и СП | 100%*0,85 60%*0,8 |  |  |  | 60 34 295
51 | ФСЦП310-3018-1 | Перевозка грузов автомобилями-самосвалами грузоподъемностью 10 т работающих вне карьера: расстояние перевозки 18 км; нормативное время пробега 1,396 час; класс груза 1 (1 тонна) ИНДЕКС К ПОЗИЦИИ(справочно): 2 Индексы прямых затрат к ФЕР ОЗП=10,03; ЭМ=4,9; ЗПМ=10,03; МАТ=4,08 | 10.236 | 13.82 | 13.82 |  | 141 |  | 141
|  | НР 0%*0,85 от ФОТ СП 0%*0,8 от ФОТ Всего с НР и СП |  |  |  |  | 691
Итого прямые затраты по смете в ценах 2001г. | [6 empty] | 97381 | 15435 | 2063 220 | 79883 |  | 1755.56
Итого прямые затраты по смете с учетом коэффициентов к итогам | [6 empty] | 101074 | 18781 | 2410 263 | 79883 |  | 2132.58
В том числе, справочно:
Стесненные условия ОЗП=15%; ЭМ=15%; ЗПМ=15%; ТЗ=15%; ТЗМ=15% (Поз. 1-2, 13-17, 5-6, 27-28, 7-8, 18, 42-43, 19-23, 26, 29, 24, 30, 48-49) | [6 empty] | 1774 | 1542 | 233 24 |  |  | 178.0485
Стесненные условия ОЗП=35%; ЭМ=35%; ЗПМ=35%; ТЗ=35%; ТЗМ=35% (Поз. 37-38, 44-45, 9-10, 46, 32-33, 36, 39, 34, 40) | [6 empty] | 1919 | 1804 | 116 18 |  |  | 198.9995
Итого прямые затраты по смете с учетом индексов, в текущих ценах | [6 empty] | 560221 | 197013 | 12522 2756 | 350686 |  | 2132.58
Накладные расходы | [6 empty] | 168029
Сметная прибыль | [6 empty] | 94268
Итоги по смете:
Внутренние санитарно-технические работы: смена труб, санитарно-технических приборов и другие работы (ремонтно-строительные) | [6 empty] | 330001 |  |  |  |  | 667.86
Материалы | [6 empty] | 26186
Отделочные работы | [6 empty] | 91289 |  |  |  |  | 314.5
Внутренние санитарно-технические работы: демонтаж и разборка (ремонтно-строительные) | [6 empty] | 59872 |  |  |  |  | 346.33
Сантехнические работы - внутренние (трубопроводы, водопровод, канализация, отопление, газоснабжение, вентиляция и кондиционирование воздуха) | [6 empty] | 191270 |  |  |  |  | 432.32
Работы по реконструкции зданий и сооружений (усиление и замена существующих конструкций, разборка и возведение отдельных конструктивных элементов) | [6 empty] | 42959 |  |  |  |  | 130.73
Стекольные, обойные и облицовочные работы (ремонтно-строительные) | [6 empty] | 5634 |  |  |  |  | 32.13
Полы (ремонтно-строительные) | [6 empty] | 17479 |  |  |  |  | 68.93
Полы | [6 empty] | 49860 |  |  |  |  | 108.18
Кровли | [6 empty] | 3658 |  |  |  |  | 15.79
Земляные работы, выполняемые ручным способом (ремонтно-строительные) | [6 empty] | 3324 |  |  |  |  | 15.81
Погрузо-разгрузочные работы при автоперевозках | [6 empty] | 295
Перевозка автотранспортом | [6 empty] | 691
Итого | [6 empty] | 822518 |  |  |  |  | 2132.58
В том числе:
Материалы | [6 empty] | 350686
Машины и механизмы | [6 empty] | 12522
ФОТ | [6 empty] | 199769
Накладные расходы | [6 empty] | 168029
Сметная прибыль | [6 empty] | 94268
НДС 18% | [6 empty] | 148053
ВСЕГО по смете | [6 empty] | 970571 |  |  |  |  | 2132.58
Составил: ___________________________Труфанова М.С.
(должность, подпись, расшифровка)
Проверил: ___________________________Силантьева А.В.
(должность, подпись, расшифровка)
Главный инженер проекта: ___________________________Горский А.С.
(должность, подпись, расшифровка)