## Локальная смета
СОГЛАСОВАНО: | [8 empty] | УТВЕРЖДАЮ:
_______________ | [8 empty] | __________________
" _____ " ________________ 2012 г. | [8 empty] | "______ " _______________2012 г.
Капитальный ремонт жилого дома №110 по Ленинскому проспекту в г. Воронеже
(наименование стройки)
ЛОКАЛЬНЫЙ СМЕТНЫЙ РАСЧЕТ №
(локальная смета)
на | ремонт системы электроснабжения
(наименование работ и затрат, наименование объекта)
Основание: 06/12-ЭО.С
| Сметная стоимость _______________________________________________________________________________________________ |  | ___________________________848180 |  | руб.
| строительных работ _______________________________________________________________________________________________ |  | _______________________________________________________________________________________________81102 |  | руб.
| монтажных работ _______________________________________________________________________________________________ |  | _______________________________________________________________________________________________631260 |  | руб.
| прочих _______________________________________________________________________________________________ |  | _______________________________________________________________________________________________4922 |  | руб.
| Средства на оплату труда _______________________________________________________________________________________________ |  | ___________________________177010 |  | руб.
| Сметная трудоемкость _______________________________________________________________________________________________ |  | _______________________________________________________________________________________________1546,4 |  | чел.час
Составлен(а) в текущих (прогнозных) ценах по состоянию на I квартал 2012г.
№ пп | Шифр и номер позиции норматива | Наименование работ и затрат, единица измерения | Количество | Стоимость единицы, руб. |  |  | Общая стоимость, руб. |  |  |  | Затраты труда рабочих, чел.-ч, не занятых обслуживанием машин
|  |  |  | всего | эксплуатации машин | материалы | Всего | оплаты труда | эксплуатация машин | материалы
|  |  |  | оплаты труда | в т.ч. оплаты труда |  |  |  | в т.ч. оплаты труда |  | на единицу | всего
1 | 2 | 3 | 4 | 5 | 6 | 7 | 8 | 9 | 10 | 11 | 12 | 13
Раздел 1. Демонтаж:
1 | ТЕРр67-2-6 Пр. Департ.архит. Воронеж.обл. от 30.09.10 №322 | Демонтаж стальных труб, проложенных на скобах диаметром до 40 мм (100 м труб) ИНДЕКС К ПОЗИЦИИ(справочно): 01 Индексы прямых затрат к ТЕР на I квартал 2012г. ОЗП=11,21; ЭМ=6,39; ЗПМ=11,21; МАТ=4,93 | 1,2 120/100 | 238,23 229,24 | 5,62 1,35 | 3.37 | 286 | 275 | 7 2 | 4 | 29.39 | 35.27
|  | Накладные расходы от ФОТ Сметная прибыль от ФОТ Всего с НР и СП | 72%=85%*0.85 52%=65%*0.8 |  |  |  | 2566 1853 8032
2 | ТЕРр67-10-1 Пр. Департ.архит. Воронеж.обл. от 30.09.10 №322 | Смена электросчетчиков (100 шт.) ИНДЕКС К ПОЗИЦИИ(справочно): 01 Индексы прямых затрат к ТЕР на I квартал 2012г. ОЗП=11,21; ЭМ=6,39; ЗПМ=11,21; МАТ=4,93 | 0,61 61/100 | 27190,39 802,29 | 2,1 0,73 | 26386 | 16586 | 489 | 1 | 16096 | 87.3 | 53.25
|  | Накладные расходы от ФОТ Сметная прибыль от ФОТ Всего с НР и СП | 72%=85%*0.85 52%=65%*0.8 |  |  |  | 4536 3276 93471
3 | 509-8002 | Счетчик электроэнергии однофазный, тип СО (шт.) ИНДЕКС К ПОЗИЦИИ(справочно): 01 Индексы прямых затрат к ТЕР на I квартал 2012г. ОЗП=11,21; ЭМ=6,39; ЗПМ=11,21; МАТ=4,93 | -61 | 263.86 |  | 263.86 | -16095 |  |  | -16095
4 | ТЕРр67-4-3 Пр. Департ.архит. Воронеж.обл. от 30.09.10 №322 | Демонтаж светильников с лампами накаливания (100 шт.) ИНДЕКС К ПОЗИЦИИ(справочно): 01 Индексы прямых затрат к ТЕР на I квартал 2012г. ОЗП=11,21; ЭМ=6,39; ЗПМ=11,21; МАТ=4,93 | 0,28 28/100 | 47,98 47,08 | 0,9 0,31 |  | 13 | 13 |  |  | 6.32 | 1.77
|  | Накладные расходы от ФОТ Сметная прибыль от ФОТ Всего с НР и СП | 72%=85%*0.85 52%=65%*0.8 |  |  |  | 121 87 376
5 | ТЕРр67-4-1 Пр. Департ.архит. Воронеж.обл. от 30.09.10 №322 | Демонтаж выключателей, розеток (100 шт.) ИНДЕКС К ПОЗИЦИИ(справочно): 01 Индексы прямых затрат к ТЕР на I квартал 2012г. ОЗП=11,21; ЭМ=6,39; ЗПМ=11,21; МАТ=4,93 | 0,08 8/100 | 43,51 43,51 |  |  | 3 | 3 |  |  | 5.84 | 0.47
|  | Накладные расходы от ФОТ Сметная прибыль от ФОТ Всего с НР и СП | 72%=85%*0.85 52%=65%*0.8 |  |  |  | 24 18 76
6 | ТЕРм08-03-526-01 Пр. Департ.архит. Воронеж.обл. от 30.09.10 №322 | Автомат одно-, двух-, трехполюсный, устанавливаемый на конструкции на стене или колонне, на ток до 25 А (1 шт.) КОЭФ. К ПОЗИЦИИ: Демонтаж оборудования, которое не подлежит дальнейшему использованию (предназначено в лом) без разборки и резки ОЗП=0,3; ЭМ=0,3 к расх.; ЗПМ=0,3; МАТ=0 к расх.; ТЗ=0,3; ТЗМ=0,3 ИНДЕКС К ПОЗИЦИИ(справочно): 01 Индексы прямых затрат к ТЕР на I квартал 2012г. ОЗП=11,21; ЭМ=6,39; ЗПМ=11,21; МАТ=4,93 | 122 | 4,58 4,25 | 0.33 |  | 559 | 519 | 40 |  | 0.47 | 57.34
|  | Накладные расходы от ФОТ Сметная прибыль от ФОТ Всего с НР и СП | 81%=95%*0.85 52%=65%*0.8 |  |  |  | 5657 3632 16580
7 | ТЕРм08-03-525-01 Пр. Департ.архит. Воронеж.обл. от 30.09.10 №322 | Выключатель или переключатель пакетный в металлической оболочке, устанавливаемый на конструкции на стене или колонне, с количеством зажимов для подключения до 9 на ток до 25 А (1 шт.) КОЭФ. К ПОЗИЦИИ: Демонтаж оборудования, которое не подлежит дальнейшему использованию (предназначено в лом) без разборки и резки ОЗП=0,3; ЭМ=0,3 к расх.; ЗПМ=0,3; МАТ=0 к расх.; ТЗ=0,3; ТЗМ=0,3 ИНДЕКС К ПОЗИЦИИ(справочно): 01 Индексы прямых затрат к ТЕР на I квартал 2012г. ОЗП=11,21; ЭМ=6,39; ЗПМ=11,21; МАТ=4,93 | 61 | 6,09 5,76 | 0.33 |  | 371 | 351 | 20 |  | 0.63 | 38.43
|  | Накладные расходы от ФОТ Сметная прибыль от ФОТ Всего с НР и СП | 81%=95%*0.85 52%=65%*0.8 |  |  |  | 3822 2454 11148
8 | ТЕРр67-2-2 Пр. Департ.архит. Воронеж.обл. от 30.09.10 №322 | Демонтаж проводов из труб суммарным сечением до 16 мм2 (100 м пучка проводов) ИНДЕКС К ПОЗИЦИИ(справочно): 01 Индексы прямых затрат к ТЕР на I квартал 2012г. ОЗП=11,21; ЭМ=6,39; ЗПМ=11,21; МАТ=4,93 | 0,6 60/100 | 23,01 23,01 |  |  | 14 | 14 |  |  | 2.95 | 1.77
|  | Накладные расходы от ФОТ Сметная прибыль от ФОТ Всего с НР и СП | 72%=85%*0.85 52%=65%*0.8 |  |  |  | 129 93 401
9 | ТЕРр67-2-1 Пр. Департ.архит. Воронеж.обл. от 30.09.10 №322 | Демонтаж проводов из труб суммарным сечением до 6 мм2 (100 м пучка проводов) ИНДЕКС К ПОЗИЦИИ(справочно): 01 Индексы прямых затрат к ТЕР на I квартал 2012г. ОЗП=11,21; ЭМ=6,39; ЗПМ=11,21; МАТ=4,93 | 0,6 60/100 | 17,55 17,55 |  |  | 11 | 11 |  |  | 2.25 | 1.35
|  | Накладные расходы от ФОТ Сметная прибыль от ФОТ Всего с НР и СП | 72%=85%*0.85 52%=65%*0.8 |  |  |  | 105 76 327
10 | ТЕРм08-02-405-01 Пр. Департ.архит. Воронеж.обл. от 30.09.10 №322 | Провод по установленным стальным конструкциям и панелям, сечение до 16 мм2 (100 м) КОЭФ. К ПОЗИЦИИ: Демонтаж оборудования, которое не подлежит дальнейшему использованию (предназначено в лом) без разборки и резки ОЗП=0,3; ЭМ=0,3 к расх.; ЗПМ=0,3; МАТ=0 к расх.; ТЗ=0,3; ТЗМ=0,3 ИНДЕКС К ПОЗИЦИИ(справочно): 01 Индексы прямых затрат к ТЕР на I квартал 2012г. ОЗП=11,21; ЭМ=6,39; ЗПМ=11,21; МАТ=4,93 | 1,53 153/100 | 138,22 103,30 | 34,92 0,91 |  | 211 | 158 | 53 1 |  | 11.49 | 17.58
|  | Накладные расходы от ФОТ Сметная прибыль от ФОТ Всего с НР и СП | 81%=95%*0.85 52%=65%*0.8 |  |  |  | 1734 1113 5386
Раздел 2. Монтаж
11 | ТЕРм08-03-572-07 Пр. Департ.архит. Воронеж.обл. от 30.09.10 №322 | Блок управления шкафного исполнения или распределительный пункт (шкаф), устанавливаемый на полу, высота и ширина до 1700х1100 мм (1 шт.) ИНДЕКС К ПОЗИЦИИ(справочно): 01 Индексы прямых затрат к ТЕР на I квартал 2012г. ОЗП=11,21; ЭМ=6,39; ЗПМ=11,21; МАТ=4,93 | 1 | 439,16 44,13 | 99,53 4,97 | 295.5 | 439 | 44 | 100 5 | 295 | 4.66 | 4.66
|  | Накладные расходы от ФОТ Сметная прибыль от ФОТ Всего с НР и СП | 81%=95%*0.85 52%=65%*0.8 |  |  |  | 535 344 3694
12 | Цена поставщика | Вводно - распределительная панель Iн=250А ВРУ-001ЭТ-28-64 (ц.о. 23250/4,93/1,18*1,02=4076,56) (шт.) КОЭФ. К ПОЗИЦИИ: МАТ=МАТ/4,93/1,18*1,02-МАТ ИНДЕКС К ПОЗИЦИИ(справочно): 01 Индексы прямых затрат к ТЕР на I квартал 2012г. ОЗП=11,21; ЭМ=6,39; ЗПМ=11,21; МАТ=4,93 | 1 | 4076.56 |  | 4076.56 | 4077 |  |  | 4077
13 | ТЕРм08-03-574-02 Пр. Департ.архит. Воронеж.обл. от 30.09.10 №322 | Разводка по устройствам и подключение жил кабелей или проводов сечением до 16 мм2 (100 жил) ИНДЕКС К ПОЗИЦИИ(справочно): 01 Индексы прямых затрат к ТЕР на I квартал 2012г. ОЗП=11,21; ЭМ=6,39; ЗПМ=11,21; МАТ=4,93 | 0,1 10/100 | 2654,66 328,61 | 15,16 0,12 | 2310.89 | 265 | 33 | 2 | 230 | 34.7 | 3.47
|  | Накладные расходы от ФОТ Сметная прибыль от ФОТ Всего с НР и СП | 81%=95%*0.85 52%=65%*0.8 |  |  |  | 363 233 2191
14 | ТЕРм08-03-574-01 Пр. Департ.архит. Воронеж.обл. от 30.09.10 №322 | Разводка по устройствам и подключение жил кабелей или проводов сечением до 10 мм2 (100 жил) ИНДЕКС К ПОЗИЦИИ(справочно): 01 Индексы прямых затрат к ТЕР на I квартал 2012г. ОЗП=11,21; ЭМ=6,39; ЗПМ=11,21; МАТ=4,93 | 0,1 10/100 | 2437,9 159,10 | 2,23 0,12 | 2276.57 | 244 | 16 |  | 228 | 16.8 | 1.68
|  | Накладные расходы от ФОТ Сметная прибыль от ФОТ Всего с НР и СП | 81%=95%*0.85 52%=65%*0.8 |  |  |  | 173 111 1621
15 | ТЕРм08-03-526-01 Пр. Департ.архит. Воронеж.обл. от 30.09.10 №322 | Автомат одно-, двух-, трехполюсный, устанавливаемый на конструкции на стене или колонне, на ток до 25 А (1 шт.) ИНДЕКС К ПОЗИЦИИ(справочно): 01 Индексы прямых затрат к ТЕР на I квартал 2012г. ОЗП=11,21; ЭМ=6,39; ЗПМ=11,21; МАТ=4,93 | 132 | 216,56 14,18 | 1.11 | 201.27 | 28586 | 1872 | 147 | 26567 | 1.56 | 205.92
|  | Накладные расходы от ФОТ Сметная прибыль от ФОТ Всего с НР и СП | 81%=95%*0.85 52%=65%*0.8 |  |  |  | 20394 13093 190765
16 | 509-0038 | Наконечники кабельные для электротехнических установок (шт.) ИНДЕКС К ПОЗИЦИИ(справочно): 01 Индексы прямых затрат к ТЕР на I квартал 2012г. ОЗП=11,21; ЭМ=6,39; ЗПМ=11,21; МАТ=4,93 | -805.2 | 21.34 |  | 21.34 | -17183 |  |  | -17183
17 | 201-0843 | Конструкции стальные индивидуальные решетчатые сварные массой до 0,1 т (т) ИНДЕКС К ПОЗИЦИИ(справочно): 01 Индексы прямых затрат к ТЕР на I квартал 2012г. ОЗП=11,21; ЭМ=6,39; ЗПМ=11,21; МАТ=4,93 | -0.132 | 9625.93 |  | 9625.93 | -1271 |  |  | -1271
18 | Цена поставщика | Автоматический выключатель ВА 47-63, 1P 16А (C) 4,5kA (ц.о. 36,5/4,93/1,18*1,02=6,40) (шт.) КОЭФ. К ПОЗИЦИИ: МАТ=МАТ/4,93/1,18*1,02-МАТ ИНДЕКС К ПОЗИЦИИ(справочно): 01 Индексы прямых затрат к ТЕР на I квартал 2012г. ОЗП=11,21; ЭМ=6,39; ЗПМ=11,21; МАТ=4,93 | 71 | 6.4 |  | 6.4 | 454 |  |  | 454
19 | Цена поставщика | Автоматический выключатель ВА 47-63, 1P 25А (C) 4,5kA (ц.о. 36,5/4,93/1,18*1,02=6,40) (шт.) КОЭФ. К ПОЗИЦИИ: МАТ=МАТ/4,93/1,18*1,02-МАТ ИНДЕКС К ПОЗИЦИИ(справочно): 01 Индексы прямых затрат к ТЕР на I квартал 2012г. ОЗП=11,21; ЭМ=6,39; ЗПМ=11,21; МАТ=4,93 | 61 | 6.4 |  | 6.4 | 390 |  |  | 390
20 | ТЕРм08-03-526-02 Пр. Департ.архит. Воронеж.обл. от 30.09.10 №322 | Автомат одно-, двух-, трехполюсный, устанавливаемый на конструкции на стене или колонне, на ток до 100 А (1 шт.) ИНДЕКС К ПОЗИЦИИ(справочно): 01 Индексы прямых затрат к ТЕР на I квартал 2012г. ОЗП=11,21; ЭМ=6,39; ЗПМ=11,21; МАТ=4,93 | 61 | 241,34 21,09 | 3,55 0,12 | 216.7 | 14722 | 1286 | 217 7 | 13219 | 2.32 | 141.52
|  | Накладные расходы от ФОТ Сметная прибыль от ФОТ Всего с НР и СП | 81%=95%*0.85 52%=65%*0.8 |  |  |  | 14083 9041 107252
21 | 201-0843 | Конструкции стальные индивидуальные решетчатые сварные массой до 0,1 т (т) ИНДЕКС К ПОЗИЦИИ(справочно): 01 Индексы прямых затрат к ТЕР на I квартал 2012г. ОЗП=11,21; ЭМ=6,39; ЗПМ=11,21; МАТ=4,93 | -0.122 | 9625.93 |  | 9625.93 | -1174 |  |  | -1174
22 | 509-0038 | Наконечники кабельные для электротехнических установок (шт.) ИНДЕКС К ПОЗИЦИИ(справочно): 01 Индексы прямых затрат к ТЕР на I квартал 2012г. ОЗП=11,21; ЭМ=6,39; ЗПМ=11,21; МАТ=4,93 | -372.1 | 21.34 |  | 21.34 | -7941 |  |  | -7941
23 | Цена поставщика | Автоматический выключатель ВА 47-63, 2P 40А (C) 4,5kA (ц.о. 83,9/4,93/1,18*1,02=14,71) (шт.) КОЭФ. К ПОЗИЦИИ: МАТ=МАТ/4,93/1,18*1,02-МАТ ИНДЕКС К ПОЗИЦИИ(справочно): 01 Индексы прямых затрат к ТЕР на I квартал 2012г. ОЗП=11,21; ЭМ=6,39; ЗПМ=11,21; МАТ=4,93 | 61 | 14.71 |  | 14.71 | 897 |  |  | 897
24 | Цена поставщика | DIN-рейка 300 мм (ц.о. 7,9/4,93/1,18*1,02=1,39) (шт.) КОЭФ. К ПОЗИЦИИ: МАТ=МАТ/4,93/1,18*1,02-МАТ ИНДЕКС К ПОЗИЦИИ(справочно): 01 Индексы прямых затрат к ТЕР на I квартал 2012г. ОЗП=11,21; ЭМ=6,39; ЗПМ=11,21; МАТ=4,93 | 20 | 1.39 |  | 1.39 | 28 |  |  | 28
25 | ТЕРм08-03-575-01 Пр. Департ.архит. Воронеж.обл. от 30.09.10 №322 | Прибор или аппарат (1 шт.) ИНДЕКС К ПОЗИЦИИ(справочно): 01 Индексы прямых затрат к ТЕР на I квартал 2012г. ОЗП=11,21; ЭМ=6,39; ЗПМ=11,21; МАТ=4,93 | 122 | 11 10,61 |  | 0.39 | 1342 | 1294 |  | 48 | 1.12 | 136.64
|  | Накладные расходы от ФОТ Сметная прибыль от ФОТ Всего с НР и СП | 81%=95%*0.85 52%=65%*0.8 |  |  |  | 14101 9053 40800
26 | Цена поставщика | Шина "ноль" N 63.04 на DIN изоляторе (ц.о. 14,2/4,93/1,18*1,02=2,49 ) (шт.) КОЭФ. К ПОЗИЦИИ: МАТ=МАТ/4,93/1,18*1,02-МАТ ИНДЕКС К ПОЗИЦИИ(справочно): 01 Индексы прямых затрат к ТЕР на I квартал 2012г. ОЗП=11,21; ЭМ=6,39; ЗПМ=11,21; МАТ=4,93 | 122 | 2.49 |  | 2.49 | 304 |  |  | 304
27 | ТЕРм08-03-593-06 Пр. Департ.архит. Воронеж.обл. от 30.09.10 №322 | Светильник потолочный или настенный с креплением винтами или болтами для помещений с нормальными условиями среды, одноламповый (100 шт.) ИНДЕКС К ПОЗИЦИИ(справочно): 01 Индексы прямых затрат к ТЕР на I квартал 2012г. ОЗП=11,21; ЭМ=6,39; ЗПМ=11,21; МАТ=4,93 | 1,07 107/100 | 4010,99 836,20 | 1603,45 455,54 | 1571.34 | 4292 | 895 | 1716 487 | 1681 | 88.3 | 94.48
|  | Накладные расходы от ФОТ Сметная прибыль от ФОТ Всего с НР и СП | 81%=95%*0.85 52%=65%*0.8 |  |  |  | 15055 9665 58204
28 | Цена поставщика | Светильник настенно-потолочный НПП 1301 (ц.о. 134/4,93/1,18*1,02=23,50) (шт.) КОЭФ. К ПОЗИЦИИ: МАТ=МАТ/4,93/1,18*1,02-МАТ ИНДЕКС К ПОЗИЦИИ(справочно): 01 Индексы прямых затрат к ТЕР на I квартал 2012г. ОЗП=11,21; ЭМ=6,39; ЗПМ=11,21; МАТ=4,93 | 107 | 23.5 |  | 23.5 | 2515 |  |  | 2515
29 | Цена поставщика | Лампа энергосберегающая 11 Вт, 220В, Е27 FS-спираль 11W (ц.о. 107,2/4,93/1,18*1,02=18,8) (шт.) КОЭФ. К ПОЗИЦИИ: МАТ=МАТ/4,93/1,18*1,02-МАТ ИНДЕКС К ПОЗИЦИИ(справочно): 01 Индексы прямых затрат к ТЕР на I квартал 2012г. ОЗП=11,21; ЭМ=6,39; ЗПМ=11,21; МАТ=4,93 | 107 | 18.8 |  | 18.8 | 2012 |  |  | 2012
30 | ТЕРм08-03-591-01 Пр. Департ.архит. Воронеж.обл. от 30.09.10 №322 | Выключатель одноклавишный неутопленного типа при открытой проводке (100 шт.) ИНДЕКС К ПОЗИЦИИ(справочно): 01 Индексы прямых затрат к ТЕР на I квартал 2012г. ОЗП=11,21; ЭМ=6,39; ЗПМ=11,21; МАТ=4,93 | 0,4 40/100 | 677,25 374,07 | 19,03 0,36 | 284.15 | 271 | 150 | 8 | 113 | 39.5 | 15.8
|  | Накладные расходы от ФОТ Сметная прибыль от ФОТ Всего с НР и СП | 81%=95%*0.85 52%=65%*0.8 |  |  |  | 1635 1049 5323
31 | Цена поставщика | Датчик движения ДД 024B (ц.о. 407,61/4,93/1,18*1,02=71,47) (шт.) КОЭФ. К ПОЗИЦИИ: МАТ=МАТ/4,93/1,18*1,02-МАТ ИНДЕКС К ПОЗИЦИИ(справочно): 01 Индексы прямых затрат к ТЕР на I квартал 2012г. ОЗП=11,21; ЭМ=6,39; ЗПМ=11,21; МАТ=4,93 | 20 | 71.47 |  | 71.47 | 1429 |  |  | 1429
32 | Цена поставщика | Выключатель одноклавишный открытой установки (ц.о. 64/4,93/1,18*1,02=11,22) (шт.) КОЭФ. К ПОЗИЦИИ: МАТ=МАТ/4,93/1,18*1,02-МАТ ИНДЕКС К ПОЗИЦИИ(справочно): 01 Индексы прямых затрат к ТЕР на I квартал 2012г. ОЗП=11,21; ЭМ=6,39; ЗПМ=11,21; МАТ=4,93 | 20 | 11.22 |  | 11.22 | 224 |  |  | 224
33 | ТЕРм08-03-591-05 Пр. Департ.архит. Воронеж.обл. от 30.09.10 №322 | Выключатель двухклавишный утопленного типа при скрытой проводке (100 шт.) ИНДЕКС К ПОЗИЦИИ(справочно): 01 Индексы прямых затрат к ТЕР на I квартал 2012г. ОЗП=11,21; ЭМ=6,39; ЗПМ=11,21; МАТ=4,93 | 0,24 24/100 | 350,48 310,62 | 8,91 0,48 | 30.95 | 84 | 75 | 2 | 7 | 32.8 | 7.87
|  | Накладные расходы от ФОТ Сметная прибыль от ФОТ Всего с НР и СП | 81%=95%*0.85 52%=65%*0.8 |  |  |  | 817 525 2399
34 | Цена поставщика | Выключатель двухклавишный скрытой установки (ц.о. 44/4,98/1,18*1,02=7,71) (шт.) КОЭФ. К ПОЗИЦИИ: МАТ=МАТ/4,93/1,18*1,02-МАТ ИНДЕКС К ПОЗИЦИИ(справочно): 01 Индексы прямых затрат к ТЕР на I квартал 2012г. ОЗП=11,21; ЭМ=6,39; ЗПМ=11,21; МАТ=4,93 | 24 | 7.71 |  | 7.71 | 185 |  |  | 185
35 | Цена поставщика | Коробка установочная КУ 1106 (ц.о. 3,4/4,93/1,18*1,02=0,6 ) (шт.) КОЭФ. К ПОЗИЦИИ: МАТ=МАТ/4,93/1,18*1,02-МАТ ИНДЕКС К ПОЗИЦИИ(справочно): 01 Индексы прямых затрат к ТЕР на I квартал 2012г. ОЗП=11,21; ЭМ=6,39; ЗПМ=11,21; МАТ=4,93 | 24 | 0.6 |  | 0.6 | 14 |  |  | 14
36 | Цена поставщика | Коробка ответвительная открытой установки КР 2604 (ц.о. 40,5/4,93/1,18*1,02=7,1 ) (шт.) КОЭФ. К ПОЗИЦИИ: МАТ=МАТ/4,93/1,18*1,02-МАТ ИНДЕКС К ПОЗИЦИИ(справочно): 01 Индексы прямых затрат к ТЕР на I квартал 2012г. ОЗП=11,21; ЭМ=6,39; ЗПМ=11,21; МАТ=4,93 | 35 | 7.1 |  | 7.1 | 249 |  |  | 249
37 | ТЕРм08-02-401-01 Пр. Департ.архит. Воронеж.обл. от 30.09.10 №322 | Кабель двух-четырехжильный сечением жилы до 16 мм2 с креплением накладными скобами, полосками с установкой ответвительных коробок (100 м) ИНДЕКС К ПОЗИЦИИ(справочно): 01 Индексы прямых затрат к ТЕР на I квартал 2012г. ОЗП=11,21; ЭМ=6,39; ЗПМ=11,21; МАТ=4,93 | 0,1 10/100 | 3315,74 463,88 | 816,37 258,98 | 2035.49 | 332 | 46 | 82 26 | 204 | 51.6 | 5.16
|  | Накладные расходы от ФОТ Сметная прибыль от ФОТ Всего с НР и СП | 81%=95%*0.85 52%=65%*0.8 |  |  |  | 782 502 3533
38 | Цена поставщика | Кабель четырехжильный с алюминиевой жилой сечением 4х50 мм кв АВБбШв (ц.о.161,8/4,93/1,18*1,02=28,37) (м) КОЭФ. К ПОЗИЦИИ: МАТ=МАТ/4,93/1,18*1,02-МАТ ИНДЕКС К ПОЗИЦИИ(справочно): 01 Индексы прямых затрат к ТЕР на I квартал 2012г. ОЗП=11,21; ЭМ=6,39; ЗПМ=11,21; МАТ=4,93 | 10 | 28.37 |  | 28.37 | 284 |  |  | 284
39 | ТЕРм08-02-403-03 Пр. Департ.архит. Воронеж.обл. от 30.09.10 №322 | Провод групповой осветительных сетей в защитной оболочке или кабель двух-трехжильный под штукатурку по стенам или в бороздах (100 м) ИНДЕКС К ПОЗИЦИИ(справочно): 01 Индексы прямых затрат к ТЕР на I квартал 2012г. ОЗП=11,21; ЭМ=6,39; ЗПМ=11,21; МАТ=4,93 | 0,7 70/100 | 3127,74 332,63 | 160,43 54,34 | 2634.68 | 2189 | 233 | 112 38 | 1844 | 37 | 25.9
|  | Накладные расходы от ФОТ Сметная прибыль от ФОТ Всего с НР и СП | 81%=95%*0.85 52%=65%*0.8 |  |  |  | 2961 1901 17948
40 | ТСЦ-501-8190 Пр. Департ.архит. Воронеж.обл. от 27.07.10 №250 | Кабель силовой с медными жилами с поливинилхлоридной изоляцией в поливинилхлоридной оболочке без защитного покрова ВВГ, напряжением 0,66 Кв, число жил - 3 и сечением 1,5 мм2 (1000 м) ИНДЕКС К ПОЗИЦИИ(справочно): 01 Индексы прямых затрат к ТЕР на I квартал 2012г. ОЗП=11,21; ЭМ=6,39; ЗПМ=11,21; МАТ=4,93 | 0,07 70/1000 | 2717.31 |  | 2717.31 | 190 |  |  | 190
41 | ТЕРм08-02-405-01 Пр. Департ.архит. Воронеж.обл. от 30.09.10 №322 | Провод по установленным стальным конструкциям и панелям, сечение до 16 мм2 (100 м) ИНДЕКС К ПОЗИЦИИ(справочно): 01 Индексы прямых затрат к ТЕР на I квартал 2012г. ОЗП=11,21; ЭМ=6,39; ЗПМ=11,21; МАТ=4,93 | 2,53 253/100 | 1251,45 344,32 | 116,4 3,03 | 790.73 | 3166 | 871 | 294 8 | 2001 | 38.3 | 96.9
|  | Накладные расходы от ФОТ Сметная прибыль от ФОТ Всего с НР и СП | 81%=95%*0.85 52%=65%*0.8 |  |  |  | 9579 6150 39564
42 | ТСЦ-502-0499 Пр. Департ.архит. Воронеж.обл. от 27.07.10 №250 | Провода силовые для электрических установок на напряжение до 450 В с медной жилой марки ПВ1, сечением 4 мм2 (1000 м) ИНДЕКС К ПОЗИЦИИ(справочно): 01 Индексы прямых затрат к ТЕР на I квартал 2012г. ОЗП=11,21; ЭМ=6,39; ЗПМ=11,21; МАТ=4,93 | 0,253 253/1000 | 2695.74 |  | 2695.74 | 682 |  |  | 682
43 | ТЕРм08-02-409-02 Пр. Департ.архит. Воронеж.обл. от 30.09.10 №322 | Труба винипластовая по установленным конструкциям, по стенам и колоннам с креплением скобами, диаметр до 50 мм (100 м) ИНДЕКС К ПОЗИЦИИ(справочно): 01 Индексы прямых затрат к ТЕР на I квартал 2012г. ОЗП=11,21; ЭМ=6,39; ЗПМ=11,21; МАТ=4,93 | 0,65 65/100 | 2521,71 309,26 | 802,48 247,36 | 1409.97 | 1639 | 201 | 522 161 | 916 | 34.4 | 22.36
|  | Накладные расходы от ФОТ Сметная прибыль от ФОТ Всего с НР и СП | 81%=95%*0.85 52%=65%*0.8 |  |  |  | 3941 2530 17689
44 | Цена поставщика | Труба ПВХ жесткая 40 мм (ц.о. 34,85/4,93/1,18*1,02= 6,11) (м) КОЭФ. К ПОЗИЦИИ: МАТ=МАТ/4,93/1,18*1,02-МАТ ИНДЕКС К ПОЗИЦИИ(справочно): 01 Индексы прямых затрат к ТЕР на I квартал 2012г. ОЗП=11,21; ЭМ=6,39; ЗПМ=11,21; МАТ=4,93 | 65 | 6.11 |  | 6.11 | 397 |  |  | 397
45 | ТЕРм08-02-412-03 Пр. Департ.архит. Воронеж.обл. от 30.09.10 №322 | Затягивание провода в проложенные трубы и металлические рукава первого одножильного или многожильного в общей оплетке, суммарное сечение до 16 мм2 (100 м) ИНДЕКС К ПОЗИЦИИ(справочно): 01 Индексы прямых затрат к ТЕР на I квартал 2012г. ОЗП=11,21; ЭМ=6,39; ЗПМ=11,21; МАТ=4,93 | 0,65 65/100 | 559,94 70,66 | 8,91 0,48 | 480.37 | 364 | 46 | 6 | 312 | 7.86 | 5.11
|  | Накладные расходы от ФОТ Сметная прибыль от ФОТ Всего с НР и СП | 81%=95%*0.85 52%=65%*0.8 |  |  |  | 500 321 3021
46 | ТЕРм08-02-412-10 Пр. Департ.архит. Воронеж.обл. от 30.09.10 №322 | Затягивание провода в проложенные трубы и металлические рукава каждого последующего одножильного или многожильного в общей оплетке, суммарное сечение до 35 мм2 (100 м) ИНДЕКС К ПОЗИЦИИ(справочно): 01 Индексы прямых затрат к ТЕР на I квартал 2012г. ОЗП=11,21; ЭМ=6,39; ЗПМ=11,21; МАТ=4,93 | 2,6 260/100 | 239,34 50,43 | 17,81 0,97 | 171.1 | 622 | 131 | 46 3 | 445 | 5.61 | 14.59
|  | Накладные расходы от ФОТ Сметная прибыль от ФОТ Всего с НР и СП | 81%=95%*0.85 52%=65%*0.8 |  |  |  | 1462 939 6706
47 | ТЕРм08-02-405-01 Пр. Департ.архит. Воронеж.обл. от 30.09.10 №322 | Провод по установленным стальным конструкциям и панелям, сечение до 16 мм2 (100 м) ИНДЕКС К ПОЗИЦИИ(справочно): 01 Индексы прямых затрат к ТЕР на I квартал 2012г. ОЗП=11,21; ЭМ=6,39; ЗПМ=11,21; МАТ=4,93 | 0,4 40/100 | 1251,45 344,32 | 116,4 3,03 | 790.73 | 501 | 138 | 47 1 | 316 | 38.3 | 15.32
|  | Накладные расходы от ФОТ Сметная прибыль от ФОТ Всего с НР и СП | 81%=95%*0.85 52%=65%*0.8 |  |  |  | 1516 973 6266
48 | ТЕРм08-02-404-02 Пр. Департ.архит. Воронеж.обл. от 30.09.10 №322 | Провод магистралей, стояков и силовых сетей в готовых каналах или асбестоцементных трубах, количество и сечение до 4х16 мм2 (100 м трассы) ИНДЕКС К ПОЗИЦИИ(справочно): 01 Индексы прямых затрат к ТЕР на I квартал 2012г. ОЗП=11,21; ЭМ=6,39; ЗПМ=11,21; МАТ=4,93 | 0,3 30/100 | 644,19 206,77 | 220,73 62,94 | 216.69 | 193 | 62 | 66 19 | 65 | 23 | 6.9
|  | Накладные расходы от ФОТ Сметная прибыль от ФОТ Всего с НР и СП | 81%=95%*0.85 52%=65%*0.8 |  |  |  | 881 566 3102
49 | ТСЦ-502-0523 Пр. Департ.архит. Воронеж.обл. от 27.07.10 №250 | Провода силовые для электрических установок на напряжение до 450 В с медной жилой марки ПВ3, сечением 16 мм2 (1000 м) ИНДЕКС К ПОЗИЦИИ(справочно): 01 Индексы прямых затрат к ТЕР на I квартал 2012г. ОЗП=11,21; ЭМ=6,39; ЗПМ=11,21; МАТ=4,93 | 0,515 515/1000 | 10150.3 |  | 10150.3 | 5227 |  |  | 5227
50 | ТЕРм08-02-409-02 Пр. Департ.архит. Воронеж.обл. от 30.09.10 №322 | Труба винипластовая по установленным конструкциям, по стенам и колоннам с креплением скобами, диаметр до 50 мм (100 м) ИНДЕКС К ПОЗИЦИИ(справочно): 01 Индексы прямых затрат к ТЕР на I квартал 2012г. ОЗП=11,21; ЭМ=6,39; ЗПМ=11,21; МАТ=4,93 | 0,28 28/100 | 2521,71 309,26 | 802,48 247,36 | 1409.97 | 706 | 87 | 225 69 | 394 | 34.4 | 9.63
|  | Накладные расходы от ФОТ Сметная прибыль от ФОТ Всего с НР и СП | 81%=95%*0.85 52%=65%*0.8 |  |  |  | 1698 1090 7621
51 | Цена поставщика | Труба ПВХ жесткая 32 мм (ц.о. 25,37/4,93/1,18*1,02= 4,45) (м) КОЭФ. К ПОЗИЦИИ: МАТ=МАТ/4,93/1,18*1,02-МАТ ИНДЕКС К ПОЗИЦИИ(справочно): 01 Индексы прямых затрат к ТЕР на I квартал 2012г. ОЗП=11,21; ЭМ=6,39; ЗПМ=11,21; МАТ=4,93 | 28 | 4.45 |  | 4.45 | 125 |  |  | 125
52 | ТЕРм08-02-412-03 Пр. Департ.архит. Воронеж.обл. от 30.09.10 №322 | Затягивание провода в проложенные трубы и металлические рукава первого одножильного или многожильного в общей оплетке, суммарное сечение до 16 мм2 (100 м) ИНДЕКС К ПОЗИЦИИ(справочно): 01 Индексы прямых затрат к ТЕР на I квартал 2012г. ОЗП=11,21; ЭМ=6,39; ЗПМ=11,21; МАТ=4,93 | 0,28 28/100 | 559,94 70,66 | 8,91 0,48 | 480.37 | 157 | 20 | 2 | 135 | 7.86 | 2.2
|  | Накладные расходы от ФОТ Сметная прибыль от ФОТ Всего с НР и СП | 81%=95%*0.85 52%=65%*0.8 |  |  |  | 218 140 1306
53 | ТЕРм08-02-412-10 Пр. Департ.архит. Воронеж.обл. от 30.09.10 №322 | Затягивание провода в проложенные трубы и металлические рукава каждого последующего одножильного или многожильного в общей оплетке, суммарное сечение до 35 мм2 (100 м) ИНДЕКС К ПОЗИЦИИ(справочно): 01 Индексы прямых затрат к ТЕР на I квартал 2012г. ОЗП=11,21; ЭМ=6,39; ЗПМ=11,21; МАТ=4,93 | 1,12 112/100 | 239,34 50,43 | 17,81 0,97 | 171.1 | 268 | 56 | 20 1 | 192 | 5.61 | 6.28
|  | Накладные расходы от ФОТ Сметная прибыль от ФОТ Всего с НР и СП | 81%=95%*0.85 52%=65%*0.8 |  |  |  | 617 396 2864
54 | ТЕРм08-02-405-01 Пр. Департ.архит. Воронеж.обл. от 30.09.10 №322 | Провод по установленным стальным конструкциям и панелям, сечение до 16 мм2 (100 м) ИНДЕКС К ПОЗИЦИИ(справочно): 01 Индексы прямых затрат к ТЕР на I квартал 2012г. ОЗП=11,21; ЭМ=6,39; ЗПМ=11,21; МАТ=4,93 | 0,4 40/100 | 1251,45 344,32 | 116,4 3,03 | 790.73 | 501 | 138 | 47 1 | 316 | 38.3 | 15.32
|  | Накладные расходы от ФОТ Сметная прибыль от ФОТ Всего с НР и СП | 81%=95%*0.85 52%=65%*0.8 |  |  |  | 1516 973 6266
55 | ТЕРм08-02-404-02 Пр. Департ.архит. Воронеж.обл. от 30.09.10 №322 | Провод магистралей, стояков и силовых сетей в готовых каналах или асбестоцементных трубах, количество и сечение до 4х16 мм2 (100 м трассы) ИНДЕКС К ПОЗИЦИИ(справочно): 01 Индексы прямых затрат к ТЕР на I квартал 2012г. ОЗП=11,21; ЭМ=6,39; ЗПМ=11,21; МАТ=4,93 | 0,3 30/100 | 644,19 206,77 | 220,73 62,94 | 216.69 | 193 | 62 | 66 19 | 65 | 23 | 6.9
|  | Накладные расходы от ФОТ Сметная прибыль от ФОТ Всего с НР и СП | 81%=95%*0.85 52%=65%*0.8 |  |  |  | 881 566 3102
56 | ТСЦ-502-0522 Пр. Департ.архит. Воронеж.обл. от 27.07.10 №250 | Провода силовые для электрических установок на напряжение до 450 В с медной жилой марки ПВ3, сечением 10 мм2 (1000 м) ИНДЕКС К ПОЗИЦИИ(справочно): 01 Индексы прямых затрат к ТЕР на I квартал 2012г. ОЗП=11,21; ЭМ=6,39; ЗПМ=11,21; МАТ=4,93 | 0,33 330/1000 | 6688.85 |  | 6688.85 | 2207 |  |  | 2207
57 | ТЕРм08-02-409-01 Пр. Департ.архит. Воронеж.обл. от 30.09.10 №322 | Труба винипластовая по установленным конструкциям, по стенам и колоннам с креплением скобами, диаметр до 25 мм (100 м) ИНДЕКС К ПОЗИЦИИ(справочно): 01 Индексы прямых затрат к ТЕР на I квартал 2012г. ОЗП=11,21; ЭМ=6,39; ЗПМ=11,21; МАТ=4,93 | 4,1 410/100 | 2139,66 213,96 | 521,96 164,99 | 1403.74 | 8773 | 877 | 2140 676 | 5756 | 23.8 | 97.58
|  | Накладные расходы от ФОТ Сметная прибыль от ФОТ Всего с НР и СП | 81%=95%*0.85 52%=65%*0.8 |  |  |  | 16916 10860 84356
58 | Цена поставщика | Труба ПВХ жесткая 20 мм (ц.о. 10,91/4,93/1,18*1,02= 1,91) (м) КОЭФ. К ПОЗИЦИИ: МАТ=МАТ/4,93/1,18*1,02-МАТ ИНДЕКС К ПОЗИЦИИ(справочно): 01 Индексы прямых затрат к ТЕР на I квартал 2012г. ОЗП=11,21; ЭМ=6,39; ЗПМ=11,21; МАТ=4,93 | 410 | 1.91 |  | 1.91 | 783 |  |  | 783
59 | ТЕРм08-02-412-01 Пр. Департ.архит. Воронеж.обл. от 30.09.10 №322 | Затягивание провода в проложенные трубы и металлические рукава первого одножильного или многожильного в общей оплетке, суммарное сечение до 2,5 мм2 (100 м) ИНДЕКС К ПОЗИЦИИ(справочно): 01 Индексы прямых затрат к ТЕР на I квартал 2012г. ОЗП=11,21; ЭМ=6,39; ЗПМ=11,21; МАТ=4,93 | 4,1 410/100 | 518,79 50,43 | 2,23 0,12 | 466.13 | 2127 | 207 | 9 | 1911 | 5.61 | 23
|  | Накладные расходы от ФОТ Сметная прибыль от ФОТ Всего с НР и СП | 81%=95%*0.85 52%=65%*0.8 |  |  |  | 2252 1446 15969
60 | ТЕРм08-02-412-09 Пр. Департ.архит. Воронеж.обл. от 30.09.10 №322 | Затягивание провода в проложенные трубы и металлические рукава каждого последующего одножильного или многожильного в общей оплетке, суммарное сечение до 6 мм2 (100 м) ИНДЕКС К ПОЗИЦИИ(справочно): 01 Индексы прямых затрат к ТЕР на I квартал 2012г. ОЗП=11,21; ЭМ=6,39; ЗПМ=11,21; МАТ=4,93 | 9,07 907/100 | 179,59 20,59 | 2,23 0,12 | 156.77 | 1629 | 187 | 20 1 | 1422 | 2.29 | 20.77
|  | Накладные расходы от ФОТ Сметная прибыль от ФОТ Всего с НР и СП | 81%=95%*0.85 52%=65%*0.8 |  |  |  | 2043 1311 13028
61 | ТЕРм08-02-405-01 Пр. Департ.архит. Воронеж.обл. от 30.09.10 №322 | Провод по установленным стальным конструкциям и панелям, сечение до 16 мм2 (100 м) ИНДЕКС К ПОЗИЦИИ(справочно): 01 Индексы прямых затрат к ТЕР на I квартал 2012г. ОЗП=11,21; ЭМ=6,39; ЗПМ=11,21; МАТ=4,93 | 0,59 59/100 | 1251,45 344,32 | 116,4 3,03 | 790.73 | 738 | 203 | 69 2 | 466 | 38.3 | 22.6
|  | Накладные расходы от ФОТ Сметная прибыль от ФОТ Всего с НР и СП | 81%=95%*0.85 52%=65%*0.8 |  |  |  | 2233 1434 9229
62 | ТЕРм08-02-404-01 Пр. Департ.архит. Воронеж.обл. от 30.09.10 №322 | Провод магистралей, стояков и силовых сетей в готовых каналах или асбестоцементных трубах, количество и сечение до 2х6 мм2 (100 м трассы) ИНДЕКС К ПОЗИЦИИ(справочно): 01 Индексы прямых затрат к ТЕР на I квартал 2012г. ОЗП=11,21; ЭМ=6,39; ЗПМ=11,21; МАТ=4,93 | 0,6 60/100 | 454,6 164,52 | 102,88 34,15 | 187.2 | 273 | 99 | 62 20 | 112 | 18.3 | 10.98
|  | Накладные расходы от ФОТ Сметная прибыль от ФОТ Всего с НР и СП | 81%=95%*0.85 52%=65%*0.8 |  |  |  | 1298 834 4491
63 | ТСЦ-502-0495 Пр. Департ.архит. Воронеж.обл. от 27.07.10 №250 | Провода силовые для электрических установок на напряжение до 450 В с медной жилой марки ПВ1, сечением 1,5 мм2 (1000 м) ИНДЕКС К ПОЗИЦИИ(справочно): 01 Индексы прямых затрат к ТЕР на I квартал 2012г. ОЗП=11,21; ЭМ=6,39; ЗПМ=11,21; МАТ=4,93 | 1,556 1556/1000 | 1117.84 |  | 1117.84 | 1739 |  |  | 1739
64 | Цена поставщика | Коробка протяжная У996 (ц.о. 137,8/4,93/1,18*1,02=24,16) (шт.) КОЭФ. К ПОЗИЦИИ: МАТ=МАТ/4,93/1,18*1,02-МАТ ИНДЕКС К ПОЗИЦИИ(справочно): 01 Индексы прямых затрат к ТЕР на I квартал 2012г. ОЗП=11,21; ЭМ=6,39; ЗПМ=11,21; МАТ=4,93 | 5 | 24.16 |  | 24.16 | 121 |  |  | 121
65 | ТЕРм08-02-471-04 Пр. Департ.архит. Воронеж.обл. от 30.09.10 №322 | Заземлитель вертикальный из круглой стали диаметром 16 мм (10 шт.) ИНДЕКС К ПОЗИЦИИ(справочно): 01 Индексы прямых затрат к ТЕР на I квартал 2012г. ОЗП=11,21; ЭМ=6,39; ЗПМ=11,21; МАТ=4,93 | 0,3 3/10 | 505,73 74,53 | 51,29 1,70 | 379.91 | 152 | 22 | 15 1 | 115 | 8.29 | 2.49
|  | Накладные расходы от ФОТ Сметная прибыль от ФОТ Всего с НР и СП | 81%=95%*0.85 52%=65%*0.8 |  |  |  | 245 157 1375
66 | ТЕРм08-02-472-02 Пр. Департ.архит. Воронеж.обл. от 30.09.10 №322 | Заземлитель горизонтальный из стали полосовой сечением 160 мм2 (100 м) ИНДЕКС К ПОЗИЦИИ(справочно): 01 Индексы прямых затрат к ТЕР на I квартал 2012г. ОЗП=11,21; ЭМ=6,39; ЗПМ=11,21; МАТ=4,93 | 0,09 9/100 | 937,14 149,23 | 73,77 2,66 | 714.14 | 84 | 13 | 7 | 64 | 16.6 | 1.49
|  | Накладные расходы от ФОТ Сметная прибыль от ФОТ Всего с НР и СП | 81%=95%*0.85 52%=65%*0.8 |  |  |  | 145 93 784
67 | ТЕРм08-02-472-07 Пр. Департ.архит. Воронеж.обл. от 30.09.10 №322 | Проводник заземляющий открыто по строительным основаниям из полосовой стали сечением 160 мм2 (100 м) ИНДЕКС К ПОЗИЦИИ(справочно): 01 Индексы прямых затрат к ТЕР на I квартал 2012г. ОЗП=11,21; ЭМ=6,39; ЗПМ=11,21; МАТ=4,93 | 0,05 5/100 | 1473,99 191,49 | 82,28 3,03 | 1200.22 | 74 | 10 | 4 | 60 | 21.3 | 1.07
|  | Накладные расходы от ФОТ Сметная прибыль от ФОТ Всего с НР и СП | 81%=95%*0.85 52%=65%*0.8 |  |  |  | 109 70 642
68 | ТЕР01-02-057-01 Приказ Департам.строит.Воронеж.обл. от 15.07.10 №240 | Разработка грунта вручную в траншеях глубиной до 2 м без креплений с откосами, группа грунтов 1 (100 м3 грунта) КОЭФ. К ПОЗИЦИИ: При ремонте и реконструкции зданий и сооружений работы, аналогичные технологическим процессам в новом строительстве ОЗП=1,15; ЭМ=1,25; ЗПМ=1,25; ТЗ=1,15; ТЗМ=1,25 ИНДЕКС К ПОЗИЦИИ(справочно): 01 Индексы прямых затрат к ТЕР на I квартал 2012г. ОЗП=11,21; ЭМ=6,39; ЗПМ=11,21; МАТ=4,93 | 0,028 2,8/100 | 1010,97 1010,97 |  |  | 28 | 28 |  |  | 135.7 | 3.8
|  | Накладные расходы от ФОТ Сметная прибыль от ФОТ Всего с НР и СП | 61%=80%*(0.9*0.85) 31%=45%*(0.85*0.8) |  |  |  | 219 111 689
69 | ТЕР01-02-061-01 Приказ Департам.строит.Воронеж.обл. от 15.07.10 №240 | Засыпка вручную траншей, пазух котлованов и ям, группа грунтов 1 (100 м3 грунта) КОЭФ. К ПОЗИЦИИ: При ремонте и реконструкции зданий и сооружений работы, аналогичные технологическим процессам в новом строительстве ОЗП=1,15; ЭМ=1,25; ЗПМ=1,25; ТЗ=1,15; ТЗМ=1,25 ИНДЕКС К ПОЗИЦИИ(справочно): 01 Индексы прямых затрат к ТЕР на I квартал 2012г. ОЗП=11,21; ЭМ=6,39; ЗПМ=11,21; МАТ=4,93 | 0,028 2,8/100 | 729,73 729,73 |  |  | 20 | 20 |  |  | 101.78 | 2.85
|  | Накладные расходы от ФОТ Сметная прибыль от ФОТ Всего с НР и СП | 61%=80%*(0.9*0.85) 31%=45%*(0.85*0.8) |  |  |  | 157 80 495
Раздел 3. Строительные работы
70 | ТЕР46-03-009-01 Пр. Департ.архит. Воронеж.обл. от 30.09.10 №322 | Пробивка в кирпичных стенах гнезд размером до 130х130 мм (100 шт.) ИНДЕКС К ПОЗИЦИИ(справочно): 01 Индексы прямых затрат к ТЕР на I квартал 2012г. ОЗП=11,21; ЭМ=6,39; ЗПМ=11,21; МАТ=4,93 | 0,24 24/100 | 1373,83 317,56 | 1056,27 102,56 |  | 330 | 76 | 254 25 |  | 36.21 | 8.69
|  | Накладные расходы от ФОТ Сметная прибыль от ФОТ Всего с НР и СП | 84%=110%*(0.9*0.85) 48%=70%*(0.85*0.8) |  |  |  | 1092 624 4557
71 | ТЕРр61-2-7 Пр. Департ.архит. Воронеж.обл. от 30.09.10 №322 | Ремонт штукатурки внутренних стен по камню и бетону цементно-известковым раствором, площадью отдельных мест до 1 м2 толщиной слоя до 20 мм (100 м2 отремонтированной поверхности) ИНДЕКС К ПОЗИЦИИ(справочно): 01 Индексы прямых затрат к ТЕР на I квартал 2012г. ОЗП=11,21; ЭМ=6,39; ЗПМ=11,21; МАТ=4,93 | 0,014 1,40/100 | 2885,63 1931,84 | 20,11 6,94 | 933.68 | 40 | 27 |  | 13 | 228.35 | 3.2
Н | 1. 509-9900 | Строительный мусор, (т) | 3,38 0,04732
|  | Накладные расходы от ФОТ Сметная прибыль от ФОТ Всего с НР и СП | 67%=79%*0.85 40%=50%*0.8 |  |  |  | 233 139 784
72 | ТЕР15-04-001-02 Пр. Департ.архит. Воронеж.обл. от 30.09.10 №322 | Окраска водными составами внутри помещений клеевая улучшенная (100 м2 окрашиваемой поверхности) КОЭФ. К ПОЗИЦИИ: При ремонте и реконструкции зданий и сооружений работы, аналогичные технологическим процессам в новом строительстве ОЗП=1,15; ЭМ=1,25; ЗПМ=1,25; ТЗ=1,15; ТЗМ=1,25 ИНДЕКС К ПОЗИЦИИ(справочно): 01 Индексы прямых затрат к ТЕР на I квартал 2012г. ОЗП=11,21; ЭМ=6,39; ЗПМ=11,21; МАТ=4,93 | 0,014 1,4/100 | 169,82 109,49 | 4,53 0,13 | 55.8 | 2 | 2 |  |  | 12.78 | 0.18
|  | Накладные расходы от ФОТ Сметная прибыль от ФОТ Всего с НР и СП | 80%=105%*(0.9*0.85) 37%=55%*(0.85*0.8) |  |  |  | 18 8 48
73 | ТЕР46-03-010-01 Пр. Департ.архит. Воронеж.обл. от 30.09.10 №322 | Пробивка в бетонных стенах и полах толщиной 100 мм отверстий площадью до 20 см2 (100 отверстий) КОЭФ. К ПОЗИЦИИ: 3.3 При пробивке отверстий в конструкциях толщиной: 150-200 мм ОЗП=1,75; ЭМ=1,75 к расх.; ЗПМ=1,75; ТЗ=1,75; ТЗМ=1,75; 3.4 При пробивке проемов, отверстий и борозд в железобетонных конструкциях ОЗП=1,1; ЭМ=1,1 к расх.; ЗПМ=1,1; ТЗ=1,1; ТЗМ=1,1 ИНДЕКС К ПОЗИЦИИ(справочно): 01 Индексы прямых затрат к ТЕР на I квартал 2012г. ОЗП=11,21; ЭМ=6,39; ЗПМ=11,21; МАТ=4,93 | 0,2 20/100 | 1043,39 265,46 | 777,93 75,54 |  | 209 | 53 | 156 15 |  | 29.21 | 5.84
|  | Накладные расходы от ФОТ Сметная прибыль от ФОТ Всего с НР и СП | 84%=110%*(0.9*0.85) 48%=70%*(0.85*0.8) |  |  |  | 735 420 2983
Раздел 4. Пусконаладочные работы
74 | ТЕРп01-11-011-01 Пр. Департ.архит. Воронеж.обл. от 30.09.10 №322 | Проверка наличия цепи между заземлителями и заземленными элементами (100 точек) ИНДЕКС К ПОЗИЦИИ(справочно): 03 Индекс изменения сметной стоимости прочих работ и затрат на IV квартал 2011г. ОЗП=4,82 | 0,21 21/100 | 195,84 195,84 |  |  | 41 | 41 |  |  | 16 | 3.36
|  | Накладные расходы от ФОТ Сметная прибыль от ФОТ Всего с НР и СП | 55%=65%*0.85 32%=40%*0.8 |  |  |  | 109 63 370
75 | ТЕРп01-11-013-01 Пр. Департ.архит. Воронеж.обл. от 30.09.10 №322 | Замер полного сопротивления цепи <фаза-нуль> (1 токоприемник) ИНДЕКС К ПОЗИЦИИ(справочно): 03 Индекс изменения сметной стоимости прочих работ и затрат на IV квартал 2011г. ОЗП=4,82 | 18 | 18,36 18,36 |  |  | 330 | 330 |  |  | 1.5 | 27
|  | Накладные расходы от ФОТ Сметная прибыль от ФОТ Всего с НР и СП | 55%=65%*0.85 32%=40%*0.8 |  |  |  | 875 509 2975
76 | ТЕРп01-11-028-01 Пр. Департ.архит. Воронеж.обл. от 30.09.10 №322 | Измерение сопротивления изоляции мегаомметром кабельных и других линий напряжением до 1 кВ, предназначенных для передачи электроэнергии к распределительным устройствам, щитам, шкафам, коммутационным аппаратам и электропотребителям (1 линия) ИНДЕКС К ПОЗИЦИИ(справочно): 03 Индекс изменения сметной стоимости прочих работ и затрат на IV квартал 2011г. ОЗП=4,82 | 32 | 4,9 4,90 |  |  | 157 | 157 |  |  | 0.4 | 12.8
|  | Накладные расходы от ФОТ Сметная прибыль от ФОТ Всего с НР и СП | 55%=65%*0.85 32%=40%*0.8 |  |  |  | 416 242 1415
77 | ТЕРп01-11-010-01 Пр. Департ.архит. Воронеж.обл. от 30.09.10 №322 | Измерение сопротивления растеканию тока заземлителя (1 измерение) ИНДЕКС К ПОЗИЦИИ(справочно): 03 Индекс изменения сметной стоимости прочих работ и затрат на IV квартал 2011г. ОЗП=4,82 | 1 | 18,36 18,36 |  |  | 18 | 18 |  |  | 1.5 | 1.5
|  | Накладные расходы от ФОТ Сметная прибыль от ФОТ Всего с НР и СП | 55%=65%*0.85 32%=40%*0.8 |  |  |  | 48 28 163
Раздел 5. Прочие работы
78 | ФССЦпг01-01-01-041 Пр.Минрегиона №354 от 20.07.11 | Погрузочные работы при автомобильных перевозках: Мусор строительный с погрузкой вручную (1 т груза) ИНДЕКС К ПОЗИЦИИ(справочно): 02 Индексы прямых затрат к ФЕР на I квартал 2012г. ОЗП=10,71; ЭМ=5,98; ЗПМ=10,71; МАТ=4,55 | 0.2 | 42,98 42,98 |  |  | 9 | 9
|  | НР 0% от СП 0% от Всего с НР и СП |  |  |  |  | 96
79 | ФССЦпг03-21-01-018 Пр.Минрегиона №354 от 20.07.11 | Перевозка грузов автомобилями-самосвалами грузоподъемностью 10 т, работающих вне карьера, на расстояние: до 18 км I класс груза (1 т груза) ИНДЕКС К ПОЗИЦИИ(справочно): 02 Индексы прямых затрат к ФЕР на I квартал 2012г. ОЗП=10,71; ЭМ=5,98; ЗПМ=10,71; МАТ=4,55 | 0.2 | 14.56 | 14.56 |  | 3 |  | 3
|  | НР 0% от ФОТ СП 0% от ФОТ Всего с НР и СП |  |  |  |  | 18
Итого прямые затраты по смете в ценах 2001г. | [6 empty] | 75036 | 11968 | 6587 1588 | 56481 |  | 1301.04
Итого прямые затраты по смете с учетом коэффициентов к итогам | [6 empty] | 78563 | 14199 | 7883 1903 | 56481 |  | 1546.4
В том числе, справочно:
Стесненные условия ОЗП=15%; ЭМ=15%; ЗПМ=15%; ТЗ=15%; ТЗМ=15% (Поз. 68-70, 73, 71, 1-2, 4-5, 8-9) | [6 empty] | 214 | 151 | 63 6 |  |  | 17.739
Стесненные условия ОЗП=20%; ЭМ=20%; ЗПМ=20%; ТЗ=20%; ТЗМ=20% (Поз. 6-7, 10-11, 13-17, 20-22, 25, 27, 30, 33, 37, 39, 41, 43, 45-48, 50, 52-55, 57, 59-62, 65-67) | [6 empty] | 3313 | 2080 | 1233 309 |  |  | 227.588
Итого прямые затраты по смете с учетом индексов, в текущих ценах | [6 empty] | 484501 | 155677 | 50372 21333 | 278452 |  | 1546.4
Накладные расходы | [6 empty] | 141573
Сметная прибыль | [6 empty] | 91206
Итоги по смете:
Итого Строительные работы | [6 empty] | 81102 |  |  |  |  | 28.25
Итого Монтажные работы | [6 empty] | 631260 |  |  |  |  | 1473.49
Итого Прочие затраты | [6 empty] | 4922 |  |  |  |  | 44.66
Итого | [6 empty] | 717284 |  |  |  |  | 1546.4
В том числе:
Материалы | [6 empty] | 278452
Машины и механизмы | [6 empty] | 50372
ФОТ | [6 empty] | 177010
Накладные расходы | [6 empty] | 141573
Сметная прибыль | [6 empty] | 91206
Итого СМР для расчета лимитированных затрат | [6 empty] | 712358
Калькуляция №93: Проверка схемы подключения и опломбирование квартирных 3-фазных. ОАО "Воронежская сетевая компания" (ц.о. 756,40*2=1512,80) | [6 empty] | 1513
Итого | [6 empty] | 718797
НДС 18% | [6 empty] | 129383
ВСЕГО по смете | [6 empty] | 848180 |  |  |  |  | 1546.4
Составил: ___________________________Невзоров Д.В.
(должность, подпись, расшифровка)
Проверил: ___________________________Силантьева А.В.
(должность, подпись, расшифровка)
Главный инженер проекта: ___________________________Горский А.С.
(должность, подпись, расшифровка)